## titul
Trať : | 301 |  |  | Km 284,402 |  | Ev. č. : | 332742
Staniční
zabezpečovací |  |  |  | Jednotné obslužné pracoviště |  | Kód : 22
zařízení : |  |  |  | ESA 11
Dopravní stanoviště : |  |  |  | Dopravní kancelář
Srovnávací kilometr : |  |  |  | Km 284,402 = 340,450
dálková obsluha výpravčím ŽST Bohumín
Výprava vlaků s přepravou cestujících dle čl. 505 ČD D2
Traťové |  |  |  | všemi směry :
zabezpečovací |  |  |  | Automatický blok |  | Kód : 10
zařízení : |  |  |  | trojznakový, obousměrný
Zjišťování |  |  |  | Samočinně činností |  | zast. : 90
konce vlaku |  |  |  | zabezpečovacího zařízení |  | proj. : 30
Dopravní koleje
č. | Začátek | Konec | Délka |  | Poznámka
1 | 284.745 | 283.92 | 825 |  | Hlavní staniční kolej, NTV
2 | 284.82 | 284.053 | 767 |  | Hlavní staniční kolej, NTV
3 | 284.671 | 284.312 | 359 |  | Vjezd - odjezd - průjezd, NTV
3 a | 284.24 | 283.941 | 299 |  | ( 3 + 3a = 730 m )
4 | 284.88 | 284.057 | 823 |  | Vjezd - odjezd - průjezd, NTV
6 | 284.855 | 283.884 | 971 |  | Vjezd - odjezd - průjezd, NTV
8 | 284.83 | 283.92 | 910 |  | Vjezd - odjezd - průjezd, NTV
100 | 284.789 | 284.069 | 720 |  | Odevzdávková OKD - D, vjezd - odjezd, NTV
102 | 284.768 | 284.097 | 671 |  | Odevzdávková OKD - D, vjezd - odjezd, NTV
104 | 284.74 | 284.108 | 632 |  | Odevzdávková OKD - D, vjezd - odjezd, NTV
106 | 284.712 | 284.141 | 571 |  | Odevzdávková OKD - D, vjezd - odjezd, NTV
108 | 284.687 | 284.164 | 523 |  | Odevzdávková OKD - D, vjezd - odjezd, NTV
110 | 284.662 | 284.196 | 466 |  | Odevzdávková OKD - D, vjezd - odjezd, NTV
Nástupiště u koleje
č. | Začátek | Konec | Délka |  | Poznámka
1 + 2 | 284.515 | 284.265 | 250 |  | Č. II , mimoúrovňové, ostrovní
( podchod v km 284,370 )
3 | 284.515 | 284.294 | 221 |  | Č. I , úrovňové, vnější
Dětmarovice

## Dětmarovice
[20 empty] | Vjezdová | [7 empty] | Odjezdová | [10 empty] | Seřaďovací | [25 empty] | Seřaďovací | [9 empty] | Cestová | [5 empty] | Odjezdová | [5 empty] | Vjezdová
|  | Z / do Karviné hl. n. | [7 empty] | Z / do Petrovice u Karviné | [13 empty] | Obvod výpravčího JOP | [14 empty] | Obvod výpravčího JOP | [11 empty] | Km 284,402 = 340,450 | [13 empty] | Obvod výpravčího JOP | [15 empty] | Obvod výpravčího JOP | [12 empty] | Do Bohumína |  |  |  |  | Z Bohumína
Z Karviné hl. n. směr : |  |  |  | Do Karviné hl. n. směr : |  |  |  | Z Petrovic u K. směr : |  |  |  | Do Petrovic u K. směr : | [5 empty] | Z Karviné hl. n. |  |  |  | Z Petrovic u Karviné | [7 empty] | Z vlečky OKD - Doprava | [63 empty] | směr : |  |  |  |  | směr :
správný |  | nesprávný |  | správný |  | nesprávný |  | správný |  | nesprávný |  | správný |  | nesprávný |  |  |  | ( odb. Koukolná ) |  |  |  | ( odb. Závada ) | [5 empty] | S 3 | 284.671 | [5 empty] | Se 1 | 339.383 |  |  | Se 5 | 285.243 | Se 8 | 285.143 | Se 11 | 284.973 | Se 14 | 284.736 | [14 empty] | Se 101 | 0.26 | Se 104 | 0.034 | Se 17 | 283.941 | Se 20 | 283.59 | [14 empty] | L 100 | 284.069 | L 106 | 284.141 | Z koleje č. 2 |  | Z koleje č. 1 |  |  |  |  | správný |  | nesprávný |  |  | správný |  | nesprávný
[35 empty] | = | 285.469 | Se 3 | 285.44 | [11 empty] | SENA | C | JPg | [16 empty] | Se 23 | 283.277 | Se 25 | 282.958 |  |  | Sc 3a | 284.24 | L 1 | 283.92 | L 3a | 283.941 | L 6 | 283.884
[8 empty] | 2-2887 | 288.795 | 1-2887 | 288.795 | 1 DS | 286.525 | 2 DS | 286.525 |  |  | kolej č. 2 |  | kolej č. 1 |  | kolej č. 2 |  | kolej č. 1 |  | S 1 | 284.745 | S 4 | 284.88 | S 100 | 284.789 | S 106 | 284.712 | [5 empty] | Se 6 | 285.22 | Se 9 | 285.125 | Se 12 | 284.941 | Se 15 | 284.296 | [14 empty] | Se 102 | 0.191 | Se 105 | 0.974 | Se 18 | 283.748 | Se 21 | 283.59 | [14 empty] | L 102 | 284.097 | L 108 | 284.164 | 2 S | 282.879 | 1 S | 282.879 |  |  |  | 2-2829 | 282.879 | 1-2829 | 282.879 |  | 1-2776 | 277.469 | 2-2776 | 277.469
2-3357 | 335.634 | 1-3357 | 335.634 | 1 BS | 338.417 | 2 BS | 338.417 | [27 empty] | Se 2 | 339.383 | Se 4 | 285.44 | [12 empty] | X / 2002 | [17 empty] | Se 24 | 283.277 | Se 26 | 282.958 |  |  | Lc 3 | 284.312 | L 2 | 284.053 | L 4 | 284.057 | L 8 | 283.92 | [11 empty] | 2-2813 | 281.572 | 1-2813 | 281.572 |  | 1-2788 | 278.724 | 2-2788 | 278.724
[8 empty] | 2 PL | 287.628 | 1 PL | 287.628 | odb. Závada | [5 empty] | 2 L | 339.33 | 1 L | 339.33 | 2 ZL | 285.49 | 1 ZL | 285.49 | S 2 | 284.82 | S 6 | 284.855 | S 102 | 284.768 | S 108 | 284.687 |  | = | 285.469 |  |  | Se 7 | 285.145 | Se 10 | 285.096 | Se 13 | 284.892 | Se 16 | 284.24 | [14 empty] | Se 103 | 0.147 | Se 106 | 1.03 | Se 19 | 283.731 | Se 22 | 283.37 | [14 empty] | L 104 | 284.108 | L 110 | 284.196 | [7 empty] | 2-2799 | 279.939 | 1-2799 | 279.939 |  | 1-2802 | 280.304 | 2-2800 | 279.939
2 KL | 337.48 | 1 KL | 337.48 | odb. Koukolná | [13 empty] | = | 285.522 | = | 285.522
[8 empty] | odb. Závada |  |  |  | 1-2876 | 287.624 | 2-2876 | 287.624 | [12 empty] | S 8 | 284.83 | S 104 | 284.74 | S 110 | 284.662 | [60 empty] | 2-2787 | 278.724 | 1-2787 | 278.724 |  | 1-2814 | 281.572 | 2-2814 | 281.572
odb. Koukolná
|  |  |  | 1-3366 | 336.566 | 2-3366 | 336.566 | 2-2865 | 286.533 | 1-2865 | 286.533 | 1-2888 | 288.795 | 2-2888 | 288.795
Se 16
[32 empty] | Vlečka Měnírna |  |  |  | Vk 1
[52 empty] | 18 | [12 empty] | Vk 2
S 3
[49 empty] | Se 15 |  |  | Sc 3a
[36 empty] | Se 14 |  |  | 16 | [9 empty] | 17
Se 17
Lc 3
[64 empty] | L 3a |  |  |  | 21 |  |  |  |  | Se 18
|  | 1 L |  | Se 1 | [10 empty] | Se 7 | [19 empty] | S 1 | [44 empty] | Se 20 | [12 empty] | Se 23 | [5 empty] | Se 25 |  | 1 S
[11 empty] | 1 | [20 empty] | 14 15 | [37 empty] | 23 |  |  | 25 26 | [19 empty] | 30
[18 empty] | Se 10 | [9 empty] | Se 13 |  |  |  | S 2 | [41 empty] | Se 19 | [5 empty] | Se 21 | [12 empty] | Se 24
[11 empty] | Se 5 | [54 empty] | L 1 | [24 empty] | Se 22
[15 empty] | 2 3 | [8 empty] | Se 11 |  |  |  | 11 12 |  | S 4 | [34 empty] | 19 | 20 | [7 empty] | 27 | [5 empty] | 28 | [10 empty] | 29
|  | 2 L |  | Se 2 | [7 empty] | Se 6 | [6 empty] | 5 |  | 6 | 7 |  | 8 | [33 empty] | L 2 | [40 empty] | Se 26 |  | 2 S
24
[30 empty] | S 6 | [27 empty] | L 4 | [8 empty] | L 6
[5 empty] | Se 3 | [10 empty] | Se 8 | [52 empty] | 22
1 ZL
[17 empty] | 4 | [8 empty] | 9 | 10 |  |  |  | S 8
[17 empty] | Se 9 | [48 empty] | L 8
[20 empty] | Se 102 |  |  | Se 103 |  |  |  | Se 12 |  | 13 | [38 empty] | Se 106
Vk 101
S 100
[5 empty] | Se 4 | [62 empty] | 115 116 |  |  |  | Vlečka
|  |  | 2 ZL | [22 empty] | Vlečka ČEZ |  |  | Se 104 |  | 102 | [31 empty] | 114 | [8 empty] | Agloporitový závod
[18 empty] | 101 | [7 empty] | Elektrárna Dětmarovice | [7 empty] | S 102 | [27 empty] | 113 |  |  |  |  | Vk 102
[32 empty] | 103 | [25 empty] | L 100 | [7 empty] | Se 105
112
[18 empty] | Se 101 | [12 empty] | PSt. 101 |  | 104 |  |  | S 104 | [19 empty] | L 102 | [6 empty] | PSt. 102
[31 empty] | ( 102a, 103, | [27 empty] | 111 |  |  |  | ( 109, 110,
[31 empty] | 104, 105, 106 ) | [31 empty] | 111, 112, 113 )
[37 empty] | S 106 | [18 empty] | L 104 |  | 110
105
[35 empty] | 106 |  |  | S 108 | [18 empty] | 109
L 106
S 110
L 108
L 110
Vlečkové kolejiště
č. | staničení | N | námezník | přest. |  | č. | staničení | N | námezník | přest. |  | č. | staničení | přest. |  |  |  | č. | staničení | přest. |  | č. | staničení | přest. |  | č. | staničení | přest. |  | č. | staničení | přest. | [42 empty] | č. | staničení | přest. |  | č. | staničení | přest. |  | č. | staničení | přest. |  | č. | přepočet | přest. |  |  | č. | staničení | přest. |  | č. | staničení | přest. | č. | staničení | N | námezník | přest.
[7 empty] | Obvod výpravčího JOP | [17 empty] | Obvod výpravčího JOP | [22 empty] | OKD - D | [27 empty] | Obvod vlečkaře | [7 empty] | Obvod výpravčího JOP | [12 empty] | Obvod výpravčího JOP
[38 empty] | Karvinské zhlaví | [7 empty] | Petrovické zhlaví | [19 empty] | Bohumínské zhlaví
[12 empty] | 3 | 285.158 | elm. |  |  |  | 9 | 284.947 | elm. |  | 13 | 284.892 | elm. | [11 empty] | Z / na |  | na / z |  | přes vyhybky |  |  |  | Z / na |  | na / z | přes vyhybky | [12 empty] | Z / na |  | na / z |  | přes vyhybky |  |  |  | Z / na |  | na / z |  | přes vyhybky | [6 empty] | 109 | 284.094 | elm. | [5 empty] | 17 | 284.31 | elm. |  |  | 21 | 283.865 | elm. |  | 25 | 283.752 | elm.
[26 empty] | 101 | 0.26 | elm. |  | 104 | 284.794 | elm. | [50 empty] | 113 | 283.984 | elm.
1 | 285.24 | -51 | 285.189 | elm. |  | 4 | 285.122 | -55 | 285.067 | elm. |  | 6 | 285.042 | elm. |  |  |  | 10 | 284.932 | elm. |  | 14 | 284.829 | elm. | [15 empty] | var. I. : 2, 3, 11, 12 | [21 empty] | k. č. 1 + 3 |  | 29, 28 | [14 empty] | 110 | 284.068 | elm. | [5 empty] | 18 | 284.243 | elm. |  |  | 22 | 283.851 | elm. |  | 26 | 283.746 | elm. | 29 | 283.36 | -55 | 283.305 | elm.
[26 empty] | 102 | 284.841 | elm. |  | 105 | 284.768 | elm. |  |  |  | Traťové koleje č. 1 |  | k. č. 1 + 3 |  | var. II : 2, 3, 5, 6, | [5 empty] | k. č. 6 | [23 empty] | k. č. 2 |  | 26, 25 |  |  | 116 | 283.861 | ruč. | [5 empty] | 114 | 283.984 | elm.
2 | 285.164 | 51 | 285.215 | elm. |  | 5 | 285.082 | 51 | 285.133 | elm. |  | 7 | 285.026 | elm. |  |  |  | 11 | 284.911 | elm. |  | 15 | 284.823 | elm. | [15 empty] | 7, 8, 11, 12 |  |  |  | Traťové koleje č. 2 |  | k. č. 8 | 6, 7 | [12 empty] | Traťové koleje č. 1 | [7 empty] | Traťové koleje č. 2 | [10 empty] | 111 | 284.041 | elm. | [5 empty] | 19 | 283.93 | elm. |  |  | 23 | 283.827 | elm. |  | 27 | 283.734 | elm. | 30 | 283.281 | 55 | 283.336 | elm.
[26 empty] | 103 | 284.82 | elm. |  | 106 | 284.741 | elm. | [13 empty] | vlečkové | [15 empty] | k. č. 2 + 4 |  | var. I. : 29, 28, 27 | [5 empty] | k. č. 4 |  | 26, 25 | [10 empty] | 115 | 283.861 | elm.
[12 empty] | 8 | 284.987 | elm. |  |  |  | 12 | 284.905 | elm. |  | 16 | 284.674 | elm. | [11 empty] | Traťové koleje č. 1 + 2 |  | k. č. 2 |  | 5, 6, 7, 8 | [23 empty] | var. II : 29, 28, 26, 25 | [14 empty] | 112 | 284.014 | elm. | [5 empty] | 20 | 283.905 | elm. |  |  | 24 | 283.808 | elm. |  | 28 | 283.593 | elm.
Dětmarovice
Návěstidla - ŽST
Návěstidla - ŽST
Návěstidla - trať
Návěstidla - ŽST
1
2
Návěstidla - trať
Výhybky
1
Výhybky
106 *
5 *
2
108 *
4 *
6 *
1 *
2 *
104 *
Výhybky
Výhybky
Návěstidla - ŽST
( odb. Závada ) Petrovice u Karviné
3 *
8 *
110 *
5 a
( odb. Koukolná ) Karviná hlavní nádraží
2
1
3a *
100 *
102 *
50
40
50
50
50
50
50
50
50
5
5
5
5
5
5
5
5
5
5
PZS - 3 ZBI km 285,034
5
5
5
5
5
5
5
5
5
5
50
50
40
50
100
100
100
100
Variantní vlakové cesty
Variantní vlakové cesty
PZS km 0,165 vlečky
100a
284,314