## titul
Trať : | 301 |  |  |  | Km 19,127 |  |  |  | Ev. č. : | 334540
Trať : | 303 |  |  |  | Km 18,407 = 0,000 |  |  |  | Směrový bod : | 303
Staniční |  |  |  |  | R Z Z - AŽD 71
zabezpečovací |  |  |  |  | tlačítková volba, cestový systém |  |  |  | Kód : 13
zařízení : |  |  |  |  | rychlostní návěstní soustava
Dopravní stanoviště : |  |  | PSt.1 |  | Dopravní kancelář |  |  | služební místnost vedle DK
( km ) |  |  | 18.524 |  | 19.127
Počet pracovníků |  |  |  |  | Výpravčí - 1 |  |  | Dozorce výhybek - 1 *)
Výprava vlaků s přepravou cestujících dle čl. 505 ČD D2
Zjišťování |  |  |  | samočinně činností |  | zast. : 90
konce vlaku |  |  |  | zabezpečovacího zařízení |  | proj. : 30
*) = na PSt.1 při vjezdu z Pr. Suché, společný i pro ŽST O.-Bartovice a Albrechtice u Č.T.
Traťové |  |  |  | Směr : Albrechtice u Č. Těšína // Ostrava - Bartovice |  |  |  | Směr : Prostřední Suchá
zabezpečovací |  |  |  | Automatický blok |  |  |  | Telefonické dorozumívání
zařízení : |  |  |  | AB 3-74 trojznakový, obousměrný |  |  |  | provoz podle D - 2
Kód : |  |  |  | 10 |  |  |  | 1
Zjišťování |  |  | samočinně činností |  | zast. : 90 |  | dozorce výhybek |  | zast. : 30
konce vlaku |  |  | zabezpečovacího zařízení |  | proj. : 30 |  | hlásí telefonicky z PSt.1 |  | proj. : 20
Dopravní koleje
č. | Začátek | Konec | Délka |  |  |  | Poznámka
1 | 18.646 | 19.572 | 926 |  |  |  | Hlavní staniční kolej, NTV
2 | 18.626 | 19.544 | 918 |  |  |  | Hlavní staniční kolej, NTV
3 | 18.715 | 18.935 | 220 |  |  |  | Jen odjezd směr Albrechtice u Č.T. // Pr. Suchá, kusá, NTV
4 | 18.674 | 18.924 | 250 |  |  |  | Jen odjezd směr Albrechtice u Č.T. // Pr. Suchá, kusá
5 | 18.7 | 19.564 | 864 |  |  |  | Vjezd - odjezd - průjezd, NTV
6 | 18.682 | 19.439 | 757 |  |  |  | Vjezd - odjezd - průjezd, NTV
8 | 18.69 | 19.433 | 743 |  |  |  | Vjezd - odjezd - průjezd, NTV
10 | 18.691 | 19.38 | 689 |  |  |  | Vjezd - odjezd - průjezd, NTV
12 | 18.755 | 19.38 | 625 |  |  |  | Vjezd - odjezd - průjezd, NTV
14 | 18.767 | 19.38 | 613 |  |  |  | Vjezd - odjezd - průjezd, NTV
16 | 18.744 | 19.38 | 636 |  |  |  | Vjezd - odjezd - průjezd, NTV
18 | 18.786 | 19.38 | 594 |  |  |  | Vjezd - odjezd - průjezd, NTV
20 | 18.796 | 19.38 | 584 |  |  |  | Vjezd - odjezd - průjezd, NTV
22 | 18.767 | 19.38 | 613 |  |  |  | Vjezd - odjezd - průjezd, NTV
Nástupiště u koleje
č. | Začátek | Konec | Délka |  |  |  | Poznámka
1 + 5 | 18.959 | 19.31 | 351 |  |  |  | č. I, mimoúrovňové, ostrovní
( podchod v km 19,084 )
2 + 6 | 18.959 | 19.31 | 351 |  |  |  | č. II, mimoúrovňové, ostrovní
( podchod v km 19,084 )
7 | 18.959 | 19.199 | 240 |  |  |  | č. I, úrovňové, vnější - použití jen při mimořádnostech
Havířov

## Havířov
[41 empty] | A 3 | A 3 | [18 empty] | A 3 | A 3 | [16 empty] | A 3 | A 3
|  | Návěstidla - trať | [24 empty] | Návěstidla - ŽST | [18 empty] | Návěstidla - ŽST | [24 empty] | Návěstidla - ŽST | [18 empty] | Návěstidla - ŽST | [24 empty] | Návěstidla - trať
[23 empty] | Vjezdová | [8 empty] | Odjezdová | [15 empty] | Seřaďovací | [24 empty] | Seřaďovací | [14 empty] | Odjezdová | [7 empty] | Vjezdová
Z Albrechtic u Č. Těšína |  |  |  |  | Do Albrechtic u Č. Těšína | [21 empty] | Obvod výpravčího RZZ | [18 empty] | Obvod výpravčího RZZ | [18 empty] | Km 19,127 | [5 empty] | Obvod výpravčího RZZ | [18 empty] | Obvod výpravčího RZZ | [22 empty] | Do Ostravy - Bartovic | [5 empty] | Z Ostravy - Bartovic
směr : |  |  |  |  | směr : | [15 empty] | Z koleje č. 2 |  | Z koleje č. 1 |  | Z Pr. Suché | [70 empty] | Z koleje č. 2 |  | Z koleje č. 1 | [14 empty] | směr : | [5 empty] | směr :
správný |  | nesprávný |  |  | správný |  | nesprávný | [22 empty] | S 3 | 18.715 | S 6 | 18.682 | S 12 | 18.755 | S 18 | 18.786 | [12 empty] | Se 9 | 18.522 | Se 12 | 18.721 | [10 empty] | SENA | C | JPg |  |  | Se 24 | 0.099 | = | 19.543 | Se 22 | 19.501 | Se 26 | 19.698 | Se 29 | 19.777 | [11 empty] | L 12 | 19.38 | L 18 | 19.38 | [19 empty] | správný |  | nesprávný |  |  |  | správný |  | nesprávný
[25 empty] | Př SL | 19.05 |  | S 1 | 18.646 | [14 empty] | Se 1 | 18.2 | Se 3 | 18.333 | Se 6 | 18.396 | [34 empty] | L 1 | 19.572 | L 5 | 19.564 | L 8 | 19.433
[5 empty] | 1-174 | 17.415 | [14 empty] | 2 L | 18.15 | 1 L | 18.15 | [5 empty] | S 4 | 18.674 | S 8 | 18.69 | S 14 | 18.767 | S 20 | 18.796 | [12 empty] | Se 10 | 18.581 | Se 13 | 18.727 | [11 empty] | VII. / 2010 |  |  |  | Se 31 | 0.425 | = | 20.067 | Se 23 | 19.503 | Se 27 | 19.749 | Se 30 | 19.805 | [11 empty] | L 14 | 19.38 | L 20 | 19.38 |  |  | 2 S | 20.045 | 1 S | 20.041 | [13 empty] | 2-211 | 21.221 | 1-211 | 21.221 |  |  | 1-226 | 22.567 | 2-226 | 22.567
2-123 | 12.35 | 1-129 | 12.96 |  | 1-164 | 16.32 | 2-168 | 16.83 | [16 empty] | S L | 19.486 |  | S 2 | 18.626 | [14 empty] | Se 2 | 18.2 | Se 5 | 18.392 | Se 8 | 18.52 | [34 empty] | L 2 | 19.544 | L 6 | 19.439 | L 10 | 19.38
2-135 | 13.612 | 1-141 | 14.14 |  | 1-152 | 15.234 | 2-154 | 15.44 | [16 empty] | = | 0.2 |  |  |  | S 5 | 18.7 | S 10 | 18.691 | S 16 | 18.744 | S 22 | 18.767 | [12 empty] | Se 11 | 18.631 | Se 14 | 18.728 | [15 empty] | Se B3 | 0.577 | = | 20.219 | Se 25 | 19.655 | Se 28 | 19.76 | Se 32 | 19.84 | [11 empty] | L 16 | 19.38 | L 22 | 19.38 | [19 empty] | 2-225 | 22.567 | 1-225 | 22.567 |  |  | 1-212 | 21.221 | 2-212 | 21.221
2-153 | 15.44 | 1-151 | 15.234 |  | 1-142 | 14.14 | [58 empty] | Vjezdové / odjezdové rychlosti :
v pokračování traťové koleje - rychlost traťová s místním omezením
2-167 | 16.83 | 1-163 | 16.32 |  | 1-130 | 12.96 | 2-136 | 13.612 | [56 empty] | při jízdě do odbočky - rychlost 40 km/h
18.861
Se 13
19.315
Vk 2
[50 empty] | Se 14 | [12 empty] | Výpravní budova
[43 empty] | PSt.3 | [14 empty] | 18.872 |  |  |  |  | podchod v km 19,084
[43 empty] | ( v.č. 21a, 22 ) | [35 empty] | Se 23
[49 empty] | Se 12 | [29 empty] | Vk 3
22
46
[43 empty] | 21 |  |  |  | S 5
Se 22
[22 empty] | 18.453 | [25 empty] | S 3 | [39 empty] | 49 |  |  |  |  | Se 25
[40 empty] | Se 11 | [42 empty] | L 5 | [32 empty] | 19.932
Se 9
|  | 1 L |  | Se 1 | [34 empty] | 15 |  | 19 | S 1 | [17 empty] | 18.935 | [45 empty] | Se 29 | [13 empty] | 1 S
[23 empty] | 5 | [5 empty] | 8 | [6 empty] | 12 | [58 empty] | 52 |  |  |  | 53 | 54
[40 empty] | S 2 | [67 empty] | Se 30
[17 empty] | Se 5 | [18 empty] | Se 10 | [47 empty] | L 1
[22 empty] | 4 | 6 |  |  |  |  | 7 | [6 empty] | 11 | [8 empty] | S 4 | [42 empty] | 48 |  |  |  | 50 | [6 empty] | Se 26 | [9 empty] | 56 |  |  |  | Se 32
|  | 2 L |  | Se 2 | [12 empty] | Se 6 | [64 empty] | L 2 | [37 empty] | 2 S
[34 empty] | 10 | [5 empty] | 16 | [43 empty] | 47
[45 empty] | S 6 | [13 empty] | 18.924 | [58 empty] | 19.946
[82 empty] | 45 | [21 empty] | Se 28 |  |  |  | 103
102
[10 empty] | Se 3 | [27 empty] | 13 |  |  | 17 |  |  |  |  | S 8
[29 empty] | Se 8 | Vk 1 | [8 empty] | 14 | [34 empty] | L 6 | [12 empty] | 19.597 | [32 empty] | vlečka
[11 empty] | 1 | [91 empty] | Se 27 | [9 empty] | Vk D1 | [6 empty] | Mlýny Šenov
[40 empty] | 18 | [5 empty] | S 10 | [32 empty] | 43 |  | 44
[29 empty] | PSt.1 | [13 empty] | 20 | [30 empty] | L 8
18.33
Se 24
[47 empty] | 24 | [5 empty] | S 12 | [14 empty] | L 10 | [6 empty] | 39 |  |  | 42
S L
[54 empty] | S 14 | [13 empty] | L 12 | [13 empty] | Srov. km vlečky
km 19,543 = 0,099
S 16
[47 empty] | 25 | [20 empty] | L 14 | [8 empty] | 41
[50 empty] | 26 | [25 empty] | 40 | [36 empty] | Se B3
[73 empty] | 38 | [38 empty] | B3 | [7 empty] | vlečka
[55 empty] | S 18 | [12 empty] | L 16 | [9 empty] | PSt.4 | [41 empty] | EURO-ŠARM s.r.o.
( v.č. 38, 39, 40,
41, 42, 44b )
[56 empty] | S 20 | [11 empty] | L 18
[54 empty] | S 22 | [44 empty] | Se 31
L 20
L 22
č. | staničení | N | námezník | přest. | č. | staničení | N | námezník | přest. | č. | staničení | přest. |  | č. | staničení | přest. |  | č. | staničení | přest. | č. | staničení | přest. |  | č. | staničení | přest. | [62 empty] | č. | staničení | N | námezník | přest. |  |  | poznámka |  |  |  | č. | staničení | přest. |  | č. | staničení | přest. |  | č. | staničení | přest. |  | č. | staničení | přest. |  | č. | staničení | N | námezník | přest.
[13 empty] | Obvod výpravčího RZZ | [81 empty] | Obvod posunu | [15 empty] | Obvod výpravčího RZZ
[10 empty] | 901 | 18.489 | DKS |  | 10 | 18.57 | elm. |  | 14 | 18.603 | elm. | 18 | 18.636 | elm. |  | 22 | 18.68 | elm. | [73 empty] | 103b | 19.801 | elm. |  | 41 | 19.464 | elm. |  | 45 | 19.544 | elm. |  | 49 | 19.605 | elm.
[35 empty] | Albrechtické zhlaví | [47 empty] | Bartovické zhlaví | [6 empty] | 102 |  |  |  |  | výhybka zapáskována, zab. zař. demontováno
1 | 18.342 | 51 | 18.393 | elm. | 4 | 18.451 | -51 | 18.4 | elm. | 6 | 18.457 | elm. |  | 11 | 18.571 | elm. |  | 15 | 18.616 | elm. | 19 | 18.643 | elm. |  | 24 | 18.696 | elm. | [5 empty] | Z / do |  | na / z k.č. |  | přes vyhybky | [27 empty] | Současné vlakové cesty | [16 empty] | Z / na | na / z k.č. |  | přes vyhybky | [15 empty] | 38 | 19.431 | elm. |  | 42 | 19.472 | elm. |  | 46 | 19.561 | elm. |  | 50 | 19.638 | elm. |  | 54 | 19.714 | 51 | 19.765 | elm.
[65 empty] | Vzájemně vyloučeny jsou všechny : 1) - protisměrné jízdní cesty na tutéž kolej | [24 empty] | 103a | 19.801 | -47 | 19.754 | ručně | výměnový zámek, klíč v.č. 103a v úschově u výpravčího
= | 0.065 | -51 | 0.014 | elm. | 5 | 18.457 | 51 | 18.508 | elm. | 7 | 18.511 | elm. |  | 12 | 18.583 | elm. |  | 16 | 18.629 | elm. | 20 | 18.661 | elm. |  | 25 | 18.696 | elm. | [5 empty] | Prostřední |  | kolej. |  | jen spojkou | [27 empty] | 2) - jízdní cesty mající předepsanou rozdílnou polohu alespoň jedné pojížděné nebo odvratné výhybky | [17 empty] | kolej. | [17 empty] | 39 | 19.445 | elm. |  | 43 | 19.505 | elm. |  | 47 | 19.571 | elm. |  | 52 | 19.673 | elm. |  | 56 | 19.802 | -65 | 19.737 | elm.
[33 empty] | Suché |  | skupinu |  | 1 - 10 | [44 empty] | traťové koleje č. 2 | skupinu |  | 54, 53
[10 empty] | 8 | 18.521 | elm. |  | 13 | 18.603 | elm. |  | 17 | 18.643 | elm. | 21 | 18.665 | elm. |  | 26 | 18.729 | elm. | [7 empty] | 8 - 22 | [47 empty] | 2 - 22 | [6 empty] | B 3 | vleč. |  |  | elm. | výpravčí RZZ | [5 empty] | 40 | 19.458 | elm. |  | 44 | 19.522 | elm. |  | 48 | 19.604 | elm. |  | 53 | 19.714 | elm.
[41 empty] | A 3 | A 3 | [18 empty] | A 3 | A 3 | [16 empty] | A 3 | A 3
Výhybky
Výhybky
Havířov
Variantní vlakové cesty
2
1
1
4
3 *
22 *
20 *
7
5 *
1 *
2 *
2
PZS - 3SNI km 0,161
4 c
5 b
4 b
4 a
6 b
6 *
8 *
10 *
12 *
14 *
16 *
18 *
9 b
22 a
7 b
9 a
11
PZS - 3SNI km 0,499
20 b
Vlečka OKD-D ( trať 303 : Prostřední Suchá )
Základní vlakové cesty