## Titul
Trať : | 301 |  |  |  |  | Km 290,219 | [6 empty] | Ev. č. : | 341040
Staniční
| zabezpečovací |  |  |  |  | Jednotné obslužné pracoviště | [5 empty] | Kód : 22
| zařízení : |  |  |  |  | ESA 11 - s úvazkem na SZZ typu K 2002 - Starmon Odb Šance
| Dopravní stanoviště : |  |  |  |  | Dopravní kancelář
| ( km ) |  |  |  |  | 290.219
| Počet pracovníků : |  |  |  |  | Výpravčí - 1
| Zjišťování |  |  |  |  | samočinně činností | [5 empty] | zast. - 90
| konce vlaku |  |  |  |  | zabezpečovacího zařízení | [5 empty] | proj. - 30
| Traťové |  |  |  | směr : Čadca ( ŽSR ) |  |  |  | směr : Návsí
| zabezpečovací |  |  |  | Automatický blok |  |  |  | Automatický blok |  |  | Kód : 10
| zařízení : |  |  |  | AB 3-74 trojznakový, obousměrný |  |  |  | ABE - 1 trojznakový, obousměrný
| Zjišťování |  |  |  |  | samočinně činností | [5 empty] | zast. - 90
| konce vlaku |  |  |  |  | zabezpečovacího zařízení | [5 empty] | proj. - 30
|  | Dopravní koleje | [6 empty] | Nástupiště u koleje
č. | Začátek | Konec | Délka | Poznámka |  |  | č. | Začátek | Konec | Délka | Poznámka
1 | 289.773 | 290.438 | 665 | Hlavní staniční kolej, NTV
2 | 289.774 | 290.438 | 664 | Hlavní staniční kolej, NTV |  |  | 1 + 2 | 290.145 | 290.337 | 192 | č. II, mimoúrovňové, ostrovní
( podchod v km 290,189 )
3 a | 289.773 | 290.086 | 313 | Vjezd - odjezd - průjezd, NTV
3 | 290.116 | 290.438 | 322 | ( 3a + 3 = 664 m ) |  |  | 3 | 290.145 | 290.336 | 191 | č. III, mimoúrovňové, vnější
( podchod v km 290,189 )
4 a | 289.774 | 290.129 | 355 | Vjezd - odjezd - průjezd, NTV
4 | 290.156 | 290.438 | 282 | ( 4a + 4 = 664 m ) |  |  | 4 | 290.024 | 290.357 | 333 | č. I, úrovňové, vnější
1 a | 288.495 | 289.325 | 830 | Průjezdná pro oba směry, NTV |  |  | 1 a | 288.185 | 288.435 | 250 | Mosty u Jablunkova zastávka
Mosty u Jablunkova

## Mosty u Jablunkova
|  | Návěstidla - trať | [10 empty] | Návěstidla - Odb Šance | [11 empty] | Návěstidla - ŽST | [27 empty] | Návěstidla - ŽST | [18 empty] | Návěstidla - trať
[13 empty] | Vjezdová |  |  |  | Odjezdová | [5 empty] | Cestová | [6 empty] | Seřaďovací | [16 empty] | Seřaďovací | [5 empty] | Cestová |  |  |  | Odjezdová |  |  |  | Vjezdová
Z Čadce ( ŽSR ) |  |  |  | Do Čadce ( ŽSR ) | [8 empty] | Obvod výpravčího JOP | [11 empty] | Obvod výpravčího JOP | [13 empty] | Km 290,219 | [13 empty] | Obvod výpravčího JOP | [16 empty] | Do Návsí |  |  |  |  | Z Návsí
směr : |  |  |  | směr : | [65 empty] | směr : |  |  |  |  | směr :
správný |  | nesprávný |  | správný |  | nesprávný |  |  |  |  | Z koleje č. 2 |  |  | Z koleje č. 1 | [15 empty] | Se 1 | 289.328 | Se 4 | 289.457 |  |  |  |  | SENA | C | JPg |  |  |  |  | Se 7 | 290.515 | [14 empty] | Z koleje č. 2 |  | Z koleje č. 1 | [6 empty] | správný |  | nesprávný |  |  | správný |  | nesprávný
[25 empty] | Sc 1 | 289.773 | Sc 3a | 289.773 | [18 empty] | Se 10 | 290.917 | Se 12 | 291.024 | Se 14 | 291.175 | Lc 3a | 290.086 | Sc 3 | 290.116 | L 1 | 290.438 | L 3 | 290.438
2-2821 | 282.085 | 1-2821 | 282.085 | 1-2872 | 287.177 | 2-2874 | 287.311 |  |  |  | 2 LV | 287.493 |  | 1 LV | 287.493 |  | S 1a | 288.495 |  |  | Lc 1a | 289.325 | [7 empty] | Se 2 | 289.328 | Se 5 | 289.697 | [5 empty] | VIII. / 2010 - podle projektu | [5 empty] | Se 8 | 290.525 | [14 empty] | 2 S | 291.327 | 1 S | 291.327 | [5 empty] | 2-2915 | 291.561 | 1-2915 | 291.561 |  | 1-2976 | 297.633 | 2-2976 | 297.628
[25 empty] | Sc 2 | 289.774 | Sc 4a | 289.774 | [18 empty] | Se 11 | 290.917 | Se 13 | 291.024 | Se 15 | 291.175 | Lc 4a | 290.129 | Sc 4 | 290.156 | L 2 | 290.438 | L 4 | 290.438 | [9 empty] | 2-2927 | 292.619 | 1-2927 | 292.619 |  | 1-2962 | 296.246 | 2-2962 | 296.246
2-2831 | 283.221 | 1-2833 | 283.416 | Státní hranice : km 286,534 | [25 empty] | Se 3 | 289.453 | Se 6 | 289.697 | [11 empty] | Se 9 | 290.524 | [23 empty] | 2-2937 | 293.65 | 1-2937 | 293.7 |  | 1-2950 | 295.117 | 2-2950 | 295.117
2-2843 | 284.317 |  |  |  |  | 2-2864 | 286.308 | [31 empty] | Vjezdové / odjezdové rychlosti : | [30 empty] | 2-2951 | 295.117 | 1-2951 | 295.117 |  | 1-2938 | 293.7 | 2-2938 | 293.65
2-2853 | 285.31 | 1-2851 | 285.108 | 1-2862 | 286.11 | 2-2854 | 285.31 | [31 empty] | v pokračování traťové koleje - rychlost traťová s místním omezením
|  |  |  | 1-2850 | 284.865 | 2-2844 | 284.317 | [31 empty] | při jízdě do odbočky - není-li uvedeno jinak, rychlost 50 km/h | [30 empty] | 2-2967 | 296.623 | 1-2967 | 296.623 |  | 1-2926 | 292.619 | 2-2926 | 292.619
2-2863 | 286.308 | 1-2861 | 286.11 | 1-2834 | 283.416 | 2-2832 | 283.221
Státní hranice : km 286,534 |  |  |  | 1-2820 | 282.085 | 2-2820 | 282.085
Účelová kolej SDC
Odb Šance
[8 empty] | ( výh. stanoviště ) | [6 empty] | S 1a | 288.711 |  |  | 289.317 | Lc 1a | [21 empty] | Sc 3
[8 empty] | km 287,993 | [28 empty] | Sc 3a | [23 empty] | Vk 1 | Se 7
7
[64 empty] | Se 8 |  |  |  | Se 12
|  |  | 1 LV |  |  |  |  | PV2 | [11 empty] | Se 1 | [16 empty] | Sc 1 | [20 empty] | L 3 | [13 empty] | Se 14
[34 empty] | 3 |  | 6 |  |  |  |  | Lc 3a | [22 empty] | 8 |  |  | 10 | 12 | [8 empty] | 1 S
[30 empty] | 2 | [6 empty] | Sc 2 | [20 empty] | L 1 | [5 empty] | Se 9 |  |  |  | Se 13
[23 empty] | Se 4 | [12 empty] | Se 5 | [29 empty] | Se 10
|  |  |  | PV1 | [18 empty] | 1 | [11 empty] | 4 | 5 | Sc 4a | [6 empty] | Sc 4 | [13 empty] | L 2 | [5 empty] | 9 |  |  | 11 | 13 | [8 empty] | 2 S
|  |  | 2 LV |  |  |  |  | PVk 1 | [11 empty] | Se 2 | TVk 1 | [44 empty] | Se 11 | [5 empty] | Se 15
[23 empty] | Se 3 | [12 empty] | Se 6
L 4
Lc 4a
[9 empty] | č. | staničení | N | námezník | přest. | [7 empty] | č. | staničení | N | námezník | přest. |  | č. | staničení | přest. | č. | staničení | přest. | [35 empty] | č. | staničení | přest. |  | č. | staničení | přest. | č. | staničení | N | námezník | přest.
[11 empty] | Obvod výpravčího JOP | [15 empty] | Obvod výpravčího JOP | [46 empty] | Obvod výpravčího JOP
[68 empty] | 7 | 290.442 | elm.
[9 empty] | PV1 | 287.919 | 51 | 287.97 | elm. | [7 empty] | 1 | 289.455 | 65 | 289.52 | elm. |  | 3 | 289.617 | elm. | 5 | 289.699 | elm. | [6 empty] | Současné vlakové cesty | [32 empty] | 10 | 290.942 | elm. | 12 | 291.021 | -51 | 290.97 | elm.
[39 empty] | Vzájemně vyloučeny jsou všechny : 1) - protisměrné jízdní cesty na tutéž kolej | [28 empty] | 8 | 290.522 | elm.
[9 empty] | PV2 | 287.991 | -51 | 287.94 | elm. | [7 empty] | 2 | 289.553 | -65 | 289.488 | elm. |  | 4 | 289.693 | elm. | 6 | 289.699 | elm. | [6 empty] | 2) - jízdní cesty mající předepsanou rozdílnou polohu alespoň jedné pojížděné nebo odvratné výhybky | [32 empty] | 11 | 290.942 | elm. | 13 | 291.021 | -51 | 290.97 | elm.
[68 empty] | 9 | 290.522 | elm.
Výhybky - Odb Šance
Mosty u Jablunkova
Výhybky
1 *
2 *
4 a *
3 a *
2
1
1 a *
PZS - 3SBI km 288,453
T
Výhybky
2
1
60
PZS - 3SNI km 290,925
PZS - 3SNI km 291,194
5
5
3 b
5
5
5
5
5
5
5
5
5
5
5
5
3 *
4 *