## titul
Trať : | 301 |  |  |  | Km 285,877 | [6 empty] | Ev. č. : | 342048
| Staniční |  |  |  | Elektronické stavědlo
| zabezpečovací |  |  |  | ESA 11 ( TESA ) | [5 empty] | Kód : 22
| zařízení : |  |  |  | dálková obsluha výpravčím DOZ ( opavský dispečer ) z JOP v ŽST Ostrava - Svinov
| Dopravní stanoviště : |  |  |  | Dopravní kancelář
| ( km ) |  |  |  | 285.877
| Počet pracovníků : |  |  |  | Výprava vlaků s přepravou cestujících dle čl. 505 SŽDC (ČD) D2
| Zjišťování |  |  |  | samočinně činností | [5 empty] | zast. - 90
| konce vlaku |  |  |  | zabezpečovacího zařízení | [5 empty] | proj. - 30
|  | Dopravní koleje | [5 empty] | Nástupiště u koleje
č. | Začátek | Konec | Délka | Poznámka |  | č. | Začátek | Konec | Délka | Poznámka
1 | 285.841 | 286.512 | 671 | Hlavní staniční kolej, NTV
3 | 285.885 | 286.477 | 592 | Vjezd - odjezd - průjezd, NTV |  | 1 + 3 | 285.894 | 286.124 | 230 | č. I, mimoúrovňové, ostrovní
( podchod v km 285,870 )
105b | 286.26 | 286.461 | 201 | Vlečková, jen odjezd směr Opava
Opava - Komárov

## Opava-Komárov
[5 empty] | Směr : Štítina | [11 empty] | Návěstidla - ŽST | [8 empty] | Návěstidla - ŽST | [10 empty] | Návěstidla - ŽST | [14 empty] | Směr : Opava východ
[14 empty] | Vjezdová |  |  | Odjezdová |  |  | Seřaďovací | [5 empty] | Seřaďovací - vlečka | [8 empty] | Seřaďovací |  | Odjezdová |  |  |  |  | Vjezdová
[17 empty] | Obvod dispečera DOZ | [8 empty] | Obvod dispečera DOZ |  |  |  |  | Km 285,877 | [5 empty] | Obvod dispečera DOZ
| Traťové |  |  |  | Integrované - TESA | [42 empty] | Traťové |  |  |  | Integrované - TESA
| zabezpečovací |  |  |  | ( bez návěstního bodu ) |  |  |  | Kód : 14 |  |  |  |  | Př L | 284.64 |  | S 1 | 285.841 |  | Se 1 | 285.632 | Se 2 | 285.708 |  |  | Se 101 | 285.82 | Se 103 | 285.98 | SENA | C | JPg | [6 empty] | L 3 | 286.447 |  | Př S | 287.691 |  |  |  |  | zabezpečovací |  |  |  | ( bez návěstního bodu ) |  |  |  | Kód : 14
| zařízení : |  |  |  | obsluha z pracoviště úsekového ovládání | [29 empty] | Se 4 | 286.663 | L 1 | 286.512 | [9 empty] | zařízení : |  |  |  | obsluha z pracoviště úsekového ovládání
[14 empty] | L | 285.362 |  | S 3 | 285.885 |  | Se G1 | 285.613 | Se 3 | 285.766 |  |  | Se 102 | 285.943 | Se 104 | 285.987 |  | I. / 2011 | [7 empty] | L 105b | 286.461 |  | S | 286.991
| Zjišťování konce |  |  |  | samočinně činností |  |  | zast. | 90 | [21 empty] | Vjezdové / odjezdové rychlosti : | [16 empty] | Zjišťování konce |  |  |  | samočinně činností |  |  | zast. | 90
| vlaku : |  |  |  | zabezpečovacího zařízení |  |  | proj. | 30 | [21 empty] | v pokračování traťové koleje - rychlost traťová s místním omezením | [16 empty] | vlaku : |  |  |  | zabezpečovacího zařízení |  |  | proj. | 30
při jízdě do odbočky - uvedeno u konkrétní koleje
Vlečka č.:
6085
B4
Se 103
Se 104
B3
[22 empty] | Se 102 | [10 empty] | B5
[18 empty] | B1 | B2
[34 empty] | B6 |  |  | B7 |  |  | 286.505
S 3
[11 empty] | 285.72 |  |  |  | Se 101 | [21 empty] | L 105 b | [5 empty] | 4
[15 empty] | 3 | [34 empty] | Se 4
[11 empty] | Se 2 |  |  |  |  | S 1 | [39 empty] | S
[9 empty] | 1 |  |  |  | 2 | [24 empty] | L 3 | [11 empty] | 5
| L |  |  | Se 1 | [8 empty] | Se 3 | [27 empty] | L 1
G1
| Vlečka č.: |  | Se G1
6086
č. | staničení | N | námezník | přest. |  | č. | staničení | přest. |  | č. | staničení | přest. | [29 empty] | č. | staničení | N | námezník | přest. | č. | staničení | N | námezník | přest. |  | č. | staničení | N | námezník | přest.
[6 empty] | Obvod dispečera DOZ | [37 empty] | Obvod vlečkaře | [7 empty] | Obvod dispečera DOZ
[6 empty] | 2 | 285.768 | elm. |  | B1 | 285.874 | elm. | [29 empty] | B4 | 286.01 | -42 | 285.968 | ručně
[47 empty] | B7 | 286.461 | 42 | 286.503 | elm.
1 | 285.677 | -42 | 285.635 | elm. |  | 3 | 285.816 | elm. |  | B2 | 285.874 | elm. | [18 empty] | Současné vlakové cesty | [10 empty] | B5 | 286.22 | -42 | 286.178 | ručně | [6 empty] | 5 | 286.662 | -65 | 286.597 | elm.
[31 empty] | Vzájemně vyloučeny jsou pouze protisměrné jízdní cesty na tutéž kolej | [15 empty] | 4 | 286.546 | -51 | 286.495 | elm.
[6 empty] | G1 | 285.614 | elm. |  | B3 | 285.92 | elm. | [29 empty] | B6 | 286.26 | -42 | 286.218 | ručně
Výhybky
Opava - Komárov
Výhybky
1 *
3 *
105 b
109
107
P 7745 - 3ZBI km 285,692
60
40
50
105 a
105
5
5