## titul
Trať : | 302 | [5 empty] | Km 116,860 | [6 empty] | Ev. č. : | 332841
[5 empty] | Obvod k.č. 90 : | [5 empty] | Obvod ŽST :
| Staniční |  |  |  | T E S T 14 | [5 empty] | Elektromechanické
| zabezpečovací |  |  |  | ústřední stavědlo | [5 empty] | ústřední stavědlo vz. 5007
| zařízení : |  |  |  | volnost kolejí počítačem náprav | [5 empty] | světelná návěstidla
| Kód : |  |  |  | 11 / 1 | [5 empty] | 6
| Dopravní stanoviště : | [5 empty] | Dopravní kancelář
| ( km ) | [5 empty] | 116.86
| Počet pracovníků : | [5 empty] | Výpravčí - 1 |  |  |  | Dozorce výhybek - 1 *)
| Zjišťování |  |  | samočinně činností |  | zast. - 90 |  |  |  | výpravčí // dozorce výhybek hlásí osobně |  |  | zast. - 00 // 40 *)
| konce vlaku |  |  | zabezpečovacího zařízení |  | proj. - 30 |  |  |  | výpravčí |  |  | proj. - 00
|  | Dopravní koleje | [7 empty] | Nástupiště u koleje
č. | Začátek | Konec | Délka | Poznámka |  |  |  | č. | Začátek | Konec | Délka | Poznámka
1 | 116.952 | 116.72 | 232 | Hlavní staniční kolej
2 | 116.954 | 116.674 | 280 | Vjezd - odjezd - průjezd |  |  |  | 1 | 116.92 | 116.74 | 180 | č. I, úrovňové, jednostranné vnitřní
4 | 116.898 | 116.686 | 212 | Vjezd - odjezd - průjezd
90 | 118.463 | 117.32 | 1143 | Spojovací kolej
* ) = obsazení v době stanovené rozvrhem služby. V době nepřítomnosti přebírá jeho povinnosti výpravčí.
Dobrá u Frýdku - Místku

## Dobrá u F.M.
[5 empty] | Směr : Hnojník | [11 empty] | Návěstidla - ŽST | [23 empty] | Návěstidla - ŽST | [11 empty] | Směr : Frýdek - Místek
[11 empty] | Vjezdová |  |  |  | Kolej 90 |  |  |  |  | Cestová |  | Seřaďovací | [16 empty] | Seřaďovací |  | Odjezdová - skupinová |  | Vjezdová
[17 empty] | Obvod výpravčího | [17 empty] | Km 116,860 | [5 empty] | Obvod výpravčího
| Traťové | [13 empty] | Př |  | Př |  |  |  |  | Vlečka č. 6029 |  | Vlečka č. 6028 | [24 empty] | Traťové
| zabezpečovací |  |  |  | Telefonické dorozumívání |  |  | Kód : 1 |  |  | Př L | 119.273 |  |  | S 90 | 117.762 | Lc 90 | 118.037 |  | Sc 1-4 | [13 empty] | SENA | C | JPg |  |  | Zhlaví bez |  | L 1-4 |  | Př S | 115.7 |  |  |  |  | zabezpečovací |  |  |  | Automatické hradlo |  |  |  | Kód : 14
| zařízení : |  |  |  | provoz podle SŽDC (ČD) D - 2 | [14 empty] | 117.057 |  | Se H1 | 0.31 | Se 1 | 0.485 | [13 empty] | seřaďovacích |  | 116.591 | [7 empty] | zařízení : |  |  |  | AH - 88 ( bez návěstního bodu )
[11 empty] | L | 118.571 |  |  | S 90 | 118.463 | Lc 90 | 117.32 |  |  |  | = | 118.776 | Se 2 | 117.378 | [9 empty] | V. / 2011 |  |  |  | návěstidel |  |  |  | S | 116.393
| Zjišťování konce |  |  |  | samočinně činností |  | zast. | 90 *) | [26 empty] | Vjezdové / odjezdové rychlosti : | [13 empty] | Zjišťování konce |  |  |  | samočinně činností |  |  | zast. | 90
| vlaku : |  |  |  | zabezpečovacího zařízení *) |  | proj. | 30 *) | [26 empty] | v pokračování traťové koleje - rychlost traťová s místním omezením | [13 empty] | vlaku : |  |  |  | zabezpečovacího zařízení |  |  | proj. | 30
při jízdě do odbočky - rychlost 40 km/h
*) = podmínkou je při správné činnosti SZZ TEST 14 a počítačů náprav
[5 empty] | současná indikace volnosti trati obou kolejových úseků KT1 a KT2 na kolejové desce | [7 empty] | Vlečka č.:
6028
vrata do objektu vlečky č.
|  |  | 6029 | [10 empty] | Vlečka
[14 empty] | ČEPS, a.s. | [5 empty] | P2 | [15 empty] | 116.938
|  |  | km 0,000 vleč. = 0,300 H 1a = 118,766 | [13 empty] | TVk 1
Se 2
[31 empty] | P1 |  |  |  |  | 5 |  |  |  | 7 | [8 empty] | 116.595
| Se H1 | [21 empty] | Se 1 |  |  |  |  | Sc 1-4
|  | HVk 1 | [18 empty] | Př S 90 | [7 empty] | 1 |  |  | 3
9
[7 empty] | N1 | [49 empty] | S
[12 empty] | 118.434 | [13 empty] | Lc 90 | [20 empty] | 11 |  | 12
[32 empty] | 2 | [5 empty] | ;
[12 empty] | 101 | [36 empty] | L 1-4
10
[17 empty] | Př Lc 90 | [9 empty] | 117.1 | [7 empty] | 4
[6 empty] | L | [5 empty] | S 90 | [17 empty] | Vlečka č.: |  |  | LVk 1
6030
[33 empty] | 116.995 |  |  |  | 6 |  |  |  |  | 8 | [5 empty] | 116,600
č. | staničení | N | námezník | přest. |  |  |  |  | č. | staničení | N | námezník | přest. |  | č. | staničení | N | námezník | přest. | č. | staničení | N | námezník | přest. | [18 empty] | č. | staničení | N | námezník | přest. | č. | staničení | N | námezník | přest. |  | č. | staničení | N | námezník | přest.
|  | Obvod výpravčího | [14 empty] | Obvod dozorce výhybek *) | [32 empty] | Obvod dozorce výhybek *)
101 | 118.466 | 51 | 118.517 | elm. | [10 empty] | 2 | 117.005 | -51 | 116.954 | páka | 5 | 116.936 | 46 | 116.982 | páka | [23 empty] | 9 | 116.669 | 51 | 116.72 | páka
= | 0,000 H1a | 51 | 0.051 | [39 empty] | 7 | 116.738 | -46 | 116.692 | páka
[9 empty] | 1 | 117.048 | -51 | 116.997 | p + z |  | 3 | 117.003 | -51 | 116.952 | p + z | 6 | 116.889 | 46 | 116.935 | páka | [10 empty] | Současné vlakové cesty | [12 empty] | 10 | 116.635 | 51 | 116.686 | p + z |  | 12 | 116.59 | 51 | 116.641 | p + z
N 1 | 118.539 | -51 | 118.488 | elm. | [30 empty] | Zabezpečovací zařízení neumožňuje současné vlakové cesty | [7 empty] | 8 | 116.705 | -51 | 116.654 | páka
= | 0.073 | -51 | 0.022 | [11 empty] | 4 | 116.944 | -46 | 116.898 | p + z | P1 | 117.006 | -46 | 116.96 | páka | [10 empty] | vyjma současných odjezdů | [12 empty] | 11 | 116.623 | 51 | 116.674 | p + z
Výhybky
Dobrá u Frýdku - Místku
Výhybky
4
6
6 b
3 a
1
2
1 b
6 a
P 8307 - 3SNI km 116,584
P 8309 - 3ZNI km 117,394
3
90
P 8356 - 3ZBI km 0,276 = 118,742
P 8311 - 3SBI km 118,328
H 1a
Výhybky - kolej č. 90
P 8308 - PZM 1 km 117,109 obsluha z ÚS
1 v
P 8310 km 118,000
H 1x
ÚS