## titul
Trať : | 302 | [5 empty] | Km 86,449 | [6 empty] | Ev. č. : | 333344
| Staniční | [5 empty] | Elektromechanické
| zabezpečovací | [5 empty] | řídící stavědlo vz. 5007 + závislé St.2 | [5 empty] | Kód : 5
| zařízení : | [5 empty] | světelná návěstidla
| Dopravní stanoviště : |  |  |  | Stavědlo 1 = ŘS |  |  | Dopravní kancelář |  |  |  | Stavědlo 2
| ( km ) |  |  |  | 86.471 |  |  | 86.449 |  |  |  | 86.036
| Počet pracovníků : |  |  |  | Signalista - 1 *) |  |  | Výpravčí - 1 |  |  |  | Signalista - 1
| Zjišťování |  |  | signalista St.1 hlásí osobně *) // |  | zast. - 40 *) // 00 |  |  |  |  | signalista St.2 hlásí obsluhou |  | zast. - 20
| konce vlaku |  |  | výpravčí |  | proj. - 00 |  |  |  |  | zabezpečovacího zařízení |  | proj. - 10
|  | Dopravní koleje | [7 empty] | Nástupiště u koleje
č. | Začátek | Konec | Délka | Poznámka |  |  |  | č. | Začátek | Konec | Délka | Poznámka
1 | 86.55 | 85.937 | 613 | Hlavní staniční kolej |  |  |  | 1 | 86.533 | 86.366 | 167 | č. II, úrovňové, jednostranné vnitřní
2 | 86.542 | 85.94 | 602 | Vjezd - odjezd - průjezd |  |  |  | 2 | 86.539 | 86.268 | 271 | č. I, úrovňové, jednostranné vnitřní
3 | 86.543 | 85.922 | 621 | Vjezd - odjezd - průjezd |  |  |  | 3 | 86.507 | 86.353 | 154 | č. III, úrovňové, jednostranné vnitřní
5 | 86.518 | 86.32 | 198 | Vjezd - odjezd - průjezd |  |  |  | 5 | 86.472 | 86.369 | 103 | č. VI, úrovňové, jednostranné vnitřní
* ) = obsazení v době stanovené rozvrhem služby. V době nepřítomnosti přebírá jeho povinnosti výpravčí.
Frenštát pod Radhoštěm

## Frenštát pod Radhoštěm
[5 empty] | Směr : Kunčice pod Ondřejníkem | [12 empty] | Návěstidla - ŽST | [29 empty] | Návěstidla - ŽST | [13 empty] | Směr : Veřovice
[14 empty] | Vjezdová |  |  |  | Odjezdová + skupinová |  |  | Cestová |  |  | Seřaďovací | [21 empty] | Seřaďovací |  | Opakovací Př | Odjezdová |  |  |  |  | Vjezdová
[18 empty] | Obvod výpravčího | [19 empty] | Km 86,449 | [9 empty] | Obvod signalisty St.2
| Traťové | [56 empty] | Traťové
| zabezpečovací |  |  |  | Telefonické dorozumívání |  |  |  | Kód : 1 |  |  |  |  | Př L | 87.63 |  |  | S 1 | 86.55 | S 3-5 |  |  |  | Stanice bez | [12 empty] | SENA | C | JPg | [6 empty] | Stanice bez |  | OPř L 1 |  |  | L 2 | 85.94 |  | Př S | 84.921 |  |  | zabezpečovací |  |  |  | Telefonické dorozumívání |  |  |  | Kód : 1
| zařízení : |  |  |  | provoz podle SŽDC (ČD) D - 2 | [14 empty] | 86.569 | Lc 5 | 86.32 |  | seřaďovacích | [21 empty] | seřaďovacích |  | 86.267 | L 1 | 85.937 | [7 empty] | zařízení : |  |  |  | provoz podle SŽDC (ČD) D - 2
[14 empty] | L | 86.901 |  |  | S 2 | 86.542 |  |  |  |  | návěstidel | [13 empty] | V. / 2011 | [7 empty] | návěstidel |  |  |  |  | L 3 | 85.922 |  | S | 85.535
| Zjišťování konce |  |  |  | signalista St.1 hlásí osobně *) // |  |  | zast. | 40 *) // 00 | [28 empty] | Vjezdové / odjezdové rychlosti : | [19 empty] | Zjišťování konce |  |  |  | signalista St.2 hlásí obsluhou |  |  | zast. | 20
| vlaku : |  |  |  | výpravčí |  |  | proj. | 00 | [28 empty] | v pokračování traťové koleje - rychlost traťová s místním omezením | [19 empty] | vlaku : |  |  |  | zabezpečovacího zařízení |  |  | proj. | 10
[33 empty] | Vlečka č.: |  |  |  |  | při jízdě do odbočky - rychlost 40 km/h
[26 empty] | km 86,395 | [6 empty] | 6042
[26 empty] | vrata do objektu býv. vlečky č. | [6 empty] | ÚP zrušeno
[10 empty] | Vlečka č.: | [15 empty] | 6042
[10 empty] | 6041 | [6 empty] | UVk 1
TVk 1
[22 empty] | 5A | 5B |  |  |  | Vk 2
[36 empty] | MVk 1 | [14 empty] | Vlečka č.:
[31 empty] | 5C | 9 | [14 empty] | M1 |  |  |  | 6040
S 3-5
[16 empty] | 5 | [40 empty] | Vk 3
[31 empty] | Lc 5 | [6 empty] | 11 | [14 empty] | 13 | [8 empty] | 85.735
[13 empty] | 4 |  |  |  | S 1 | [47 empty] | S
[9 empty] | 1 |  | 3 | [40 empty] | L 3 | [5 empty] | 15
[17 empty] | S 2 | [11 empty] | 7 | [26 empty] | 14
|  | L | [8 empty] | 2 | [23 empty] | 10 | OPř L 1 | [14 empty] | L 1
L 2
[15 empty] | Vk 1 | [6 empty] | 6 | [21 empty] | 86.163 |  | St. 2
[12 empty] | 86,602 |  | 6A |  |  |  |  | ZVk 1 |  |  |  | St. 1 = ŘS
Účelové koleje SŽDC
[19 empty] | 86.527 | [18 empty] | Současné vlakové cesty
Viz "Tabulka současně dovolených vlakových cest"
č. | staničení | N | námezník | přest. |  | č. | staničení | N | námezník | přest. |  | č. | staničení | N | námezník | přest. |  | poznámka | [8 empty] | č. | staničení | N | námezník | přest. |  |  | poznámka |  |  |  |  | č. | staničení | N | námezník | přest. |  | poznámka | [13 empty] | č. | staničení | přest. |  | č. | staničení | N | námezník | přest.
[5 empty] | Obvod signalisty St.1 *) | [9 empty] | Obvod posunu | [22 empty] | Obvod posunu / signalisty St.1 *) | [24 empty] | Obvod signalisty St.2
[6 empty] | 2 | 86.618 | -42 | 86.576 | páka |  | 5B | 86.477 | -42 | 86.435 | ručně | bez zabezpečení | [9 empty] | 5 | 86.562 | -44 | 86.518 | ručně | společný závorník v.č. 5 a 5A na St.1 | [6 empty] | 9 | 86.314 | -46 | 86.268 | ručně | společný závorník v.č. 9 a 11 na St.1 | [14 empty] | Vk 3 | 85.85 | ruč + z
[27 empty] | 5A | 86.48 | 37 | 86.517 | ručně | společný závorník v.č. 5A a 5 na St.1
1 | 86.645 | -51 | 86.594 | p + z |  | 3 | 86.618 | -51 | 86.567 | p + z |  | 6 | 86.482 | 42 | 86.524 | ručně | bez zabezpečení | [9 empty] | 5C | 86.32 | 42 | 86.362 | ručně | společný závorník v.č. 5C a Vk 2 na St.1 | [6 empty] | 10 | 86.281 | 51 | 86.332 | ručně | společný závorník v.č. 10 a 7 na St.1 | [14 empty] | 13 | 85.909 | páka |  | 15 | 85.833 | 51 | 85.884 | p + z
[6 empty] | 4 | 86.591 | -48 | 86.543 | páka |  | 6A | 86.582 | -38 | 86.544 | ručně | bez zabezpečení | [9 empty] | 7 | 86.345 | -51 | 86.294 | ručně | společný závorník v.č. 7 a 10 na St.1 | [6 empty] | 11 | 86.254 | 51 | 86.305 | ručně | společný závorník v.č. 11 a 9 na St.1 | [14 empty] | 14 | 85.866 | p + z
Výhybky
Frenštát pod Radhoštěm
Výhybky
1
3
2
5
P 7354 - 3SNI km 86,774
4
3 a
7
6 a
8
P 7353 - PZM 1 km 86,043 obsluha ze St.2
9 a
Výhybky
6
9 b
Garáž MUV

## vlakové cesty
Tabulka současně dovolených vlakových cest
|  |  |  | Od : |  |  |  | Do : |  |  |  | Od : |  |  | Do :
|  |  |  | Kunčic |  |  |  | Kunčic |  |  |  | Veřovic |  |  | Veřovic
|  |  | pod Ondřejníkem |  |  |  | pod Ondřejníkem
|  |  |  | na kolej |  |  |  | z koleje |  |  |  | na kolej |  |  | z koleje
|  |  | 2 | 1 | 3 | 5 | 2 | 1 | 3 | 5 | 2 | 1 | 3 | 2 | 1 | 3
|  | 2 | l
| Od : | 1 |  | l
| Kunčic pod Ondřejníkem | 3 |  |  | l
| na kolej | 5 |  |  |  | l
|  | 2 |  |  |  |  | l
| Do : | 1 | [5 empty] | l
| Kunčic pod Ondřejníkem | 3 | [6 empty] | l
| z koleje | 5 | [7 empty] | l
| Od : | 2 | [8 empty] | l
| Veřovic | 1 | [9 empty] | l
| na kolej | 3 | [10 empty] | l
| Do : | 2 | [11 empty] | l
| Veřovic | 1 | [12 empty] | l
| z koleje | 3 | [13 empty] | l
Frenštát pod Radhoštěm