## titul
Trať : | 302 |  |  |  | Km 126,660 | [6 empty] | Ev. č. : | 335141
| Staniční |  |  |  | T E S T 14
| zabezpečovací |  |  |  | ústřední stavědlo, kolejové obvody | [5 empty] | Kód : 11 / 1
| zařízení : |  |  |  | rychlostní návěstní soustava
| Dopravní stanoviště : |  |  |  | Dopravní kancelář
| ( km ) |  |  |  | 126.66
| Počet pracovníků : |  |  |  | Výpravčí - 1
| Zjišťování |  |  |  | samočinně činností | [5 empty] | zast. - 90
| konce vlaku |  |  |  | zabezpečovacího zařízení | [5 empty] | proj. - 30
|  | Dopravní koleje | [5 empty] | Nástupiště u koleje
č. | Začátek | Konec | Délka | Poznámka |  | č. | Začátek | Konec | Délka | Poznámka
1 | 126.811 | 126.595 | 216 | Hlavní staniční kolej
[6 empty] | 1 | 126.77 | 126.69 | 80 | č. I, úrovňové, jednostranné vnitřní
2 | 126.845 | 126.569 | 276 | Vjezd - odjezd - průjezd
[6 empty] | 2 | 126.68 | 126.6 | 80 | č. II, úrovňové, jednostranné vnitřní
4 | 126.816 | 126.558 | 258 | Vjezd - odjezd - průjezd
Hnojník

## Hnojník
[5 empty] | Směr : Český Těšín | [10 empty] | Návěstidla - ŽST | [23 empty] | Návěstidla - ŽST | [14 empty] | Směr : Dobrá u Frýdku - Místku
[13 empty] | Vjezdová |  |  | Odjezdová | [5 empty] | Seřaďovací | [13 empty] | Seřaďovací | [5 empty] | Odjezdová |  |  |  | Vjezdová
[18 empty] | Obvod výpravčího | [12 empty] | Km 126,660 | [10 empty] | Obvod výpravčího
| Traťové | [49 empty] | Traťové
| zabezpečovací |  |  |  | Telefonické dorozumívání |  |  |  | Kód : 1 |  |  |  | Př L | 127.94 |  |  |  | S 2 | 126.845 |  |  | Se 1 | 127.132 | Se 3 | 126.85 |  |  |  |  | SENA | C | JPg |  |  |  | Se 6 | 126.609 | Se 8 | 126.449 |  |  |  |  | L 2 | 126.569 | Př S | 125.486 |  |  |  | zabezpečovací |  |  |  | Telefonické dorozumívání |  |  |  | Kód : 1
| zařízení : |  |  |  | provoz podle SŽDC (ČD) D - 2 | [10 empty] | S 1 | 126.811 | [6 empty] | Se 4 | 126.806 | [16 empty] | L 1 | 126.595 | [7 empty] | zařízení : |  |  |  | provoz podle SŽDC (ČD) D - 2
[13 empty] | L | 127.182 |  |  |  | S 4 | 126.816 |  |  | Se 2 | 126.936 | Se 5 | 126.795 | [5 empty] | V. / 2011 |  |  |  |  | Se 7 | 126.57 | Se 9 | 126.238 |  |  |  |  | L 4 | 126.558 | S | 126.188
| Zjišťování konce |  |  |  | výpravčí |  |  | zast. | 00 | [21 empty] | Vjezdové / odjezdové rychlosti : | [19 empty] | Zjišťování konce |  |  |  | výpravčí |  |  | zast. | 00
| vlaku : |  |  |  | vždy |  |  | proj. | 00 | [21 empty] | v pokračování traťové koleje - rychlost traťová s místním omezením | [19 empty] | vlaku : |  |  |  | vždy |  |  | proj. | 00
při jízdě do odbočky - rychlost 40 km/h
Vlečka č.:
[21 empty] | 6031 | [7 empty] | Se 5
[25 empty] | Vk 1 | [9 empty] | Vk 2
[15 empty] | 126.945 | [13 empty] | 5 |  |  |  | 9 | [11 empty] | 126.481
|  |  | Se 1 | [23 empty] | S 1
[17 empty] | 1 | [6 empty] | 4 | [8 empty] | Se 6
10
[26 empty] | S 2 | [19 empty] | Se 8 | [11 empty] | S
|  | L | [14 empty] | Se 2 | [16 empty] | L 1 | [6 empty] | 11 |  |  |  | 13
[21 empty] | 2 | [9 empty] | ;
S 4
[23 empty] | 3 | [11 empty] | L 2 | [20 empty] | Se 9
12
Se 4
[20 empty] | S2 | [16 empty] | L 4
101
[25 empty] | Se 3 | [5 empty] | Vlečka č.: |  |  |  | Se 7 | SVk 1
6032
č. | staničení | N | námezník | přest. |  | č. | staničení | přest. |  | č. | staničení | přest. | [35 empty] | č. | staničení | přest. |  | č. | staničení | přest. |  | č. | staničení | N | námezník | přest.
[6 empty] | Obvod výpravčího | [47 empty] | Obvod výpravčího
[6 empty] | 2 | 126.895 | elm. |  | 5 | 126.795 | elm. | [39 empty] | 10 | 126.546 | elm.
[48 empty] | Vk 2 | 126.566 | elm.
1 | 126.932 | -51 | 126.881 | elm. |  | 3 | 126.866 | elm. |  | 101 | 126.806 | elm. | [39 empty] | 11 | 126.509 | elm. |  | 13 | 126.476 | 51 | 126.527 | elm.
[31 empty] | Současné vlakové cesty | [16 empty] | 9 | 126.611 | elm.
[6 empty] | 4 | 126.861 | elm. |  | Vk 1 | 126.848 | elm. | [18 empty] | Vzájemně vyloučeny jsou pouze protisměrné jízdní cesty na tutéž kolej | [20 empty] | 12 | 126.509 | elm.
Výhybky
Hnojník
Výhybky
4
1
2
3 a
3 b
101
P 8326 km 127,066
P 8325 - 3SBI km 126,462
3 c