## Ostravice
|  |  | Směr : Frýdlant nad Ostravicí | [24 empty] | Koncová dopravna
[11 empty] | Trať : 302 |  |  |  | Km 6,161 |  |  |  | Ev. č. : 344648
[7 empty] | Návěstidla | [11 empty] | Návěstidla
|  |  | Traťové zabezpečovací zařízení : |  |  |  | Hranice dopravny |  | Indikátor Sv | Místo zastavení |  |  |  |  | Dopravna D 3 |  |  |  | Přejezdník |  | Opak. přejezdník |  | Opak. přejezdník
[19 empty] | od Frýdlantu n/O. |  | od Frýdlantu n/O. |  | do Frýdlantu n/O. |  |  |  |  | Konec tratě
|  |  | Telefonické dorozumívání | [11 empty] | Mechanické se samovratnou vyhybkou ( 1 sv )
|  |  | provoz podle SŽDC (ČD) D - 3 |  |  |  | L T |  | Sv 1 | Návěst 189 |  |  |  |  | ostatní výhybky a výkolejky přestavuje a uzamyká doprovod vlaku |  |  |  | X - 555 |  | OX - 595 |  | OX - 600 |  |  |  |  | Km 6,390
[7 empty] | 5.925 |  | 6.063 | 6.186 |  |  |  |  | klíče od výhybek a výkolejek drženy v ÚZ, klíč II. od ÚZ v soupravě hlavních klíčů (SHK) |  |  |  | 5.56 |  | 5.945 |  | 6.01
|  |  | Kód : 15 | [11 empty] | Kód : 1
|  |  | Strojvedoucí provádí obsluhu a kontrolu činnosti | [11 empty] | Sídlo dirigujícího dispečera :
PZS v km 5,960 tlačítkem na kolejové desce
|  |  | ve služební místnosti dopravny Ostravice. | [11 empty] | Frýdlant nad Ostravicí
záznam hovorů zařízením ReDat
Vjezdové / odjezdové rychlosti :
v pokračování traťové koleje - rychlost traťová s místním omezením
při jízdě do odbočky - rychlost 30 km/h
Vk 2
6.38
Vlečka č.:
[7 empty] | 6036 | PVk 1
[6 empty] | 6.095 | [5 empty] | 3 |  | 5 | [11 empty] | 8
2
7
1
[13 empty] | 4 |  |  |  |  | 6 | [10 empty] | 6.39
L T |  |  |  | Sv 1
6.37
Vk 1
[5 empty] | Vjezd vlaku na k.č.5 : | [9 empty] | Současné vlakové cesty | [10 empty] | Odjezd vlaku z k.č. 2, resp. 3 :
- | pomocí klíče č.I. ze soupravy hlavních klíčů se vypne samovratné stavění v.č. 1 | [13 empty] | Zabezpečovací zařízení neumožňuje současné vlakové cesty | [6 empty] | - | z ústředního zámku se vyjme příslušný klíč (Vk 1 / 4t / 4 pro k.č. 2, resp. 3 / 2 pro k.č. 3)
- | výhybka se ručně přestaví do odbočného směru | [20 empty] | - | postaví se příslušná vlaková cesta
- | odemknutím a přeložením háku výměnového zámku se výhybka zajistí pro zamýšlenou jízdu | [13 empty] | §) = koleje č. 2 a 3 jsou pouze odjezdové | [6 empty] | - | po projetí výhybek strojvedoucí zastaví a výhybky se uvedou do základní polohy
- | po vjezdu vlaku se výhybka č. 1 uvede do základní polohy a zapne se samovratné stavění | [20 empty] | - | příslušný klíč se uzamkne v ústředním zámku
Výhybky | [10 empty] | Dopravní koleje |  |  |  |  | Nástupiště u koleje |  |  |  | Výhybky
č. | staničení | N | námezník | přest |  |  | poznámka |  |  |  | č. | Začátek | Konec | Délka | C | č. | Začátek | Konec | Délka | č. | staničení | N | námezník | přest |  |  | poznámka
1 | 6.064 | 49 | 6.113 | SV | Přednostní poloha na kolej č. 1 |  |  | ( klíč v.č. 1 v SHK - I. ) |  |  | 1 | 6.113 | 6.245 | 132 |  | 1 | 6.073 | 6.165 | 92 | 5 | 6.198 | 51 | 6.249 | ručně | výměnový zámek v závislosti na Vk 2, klíč Vk 2 / 5 držen v ÚZ
SENA
2 | 6.1 | 51 | 6.151 | ručně | výměnový zámek v závislosti na v.č. 3 | [5 empty] | 2 § | 6.228 | 6.37 | 142 | JPg | 2 § | 6.173 | 6.325 | 152 | 6 | 6.245 | 49 | 6.294 | ručně | výměnový zámek, klíč v.č. 6 držen v ÚZ
3 | 6.166 | -44 | 6.122 | ručně | výměnový zámek, klíč v.č. 3 / 2 držen v ÚZ | [5 empty] | 3 § | 6.151 | 6.262 | 111 | V. | 3 § | 6.125 | 6.275 | 150 | 7a | 6.298 | -36 | 6.262 | ručně | výměnový zámek, klíč v.č 7a / 7b držen v ÚZ
[15 empty] | 2011 |  |  |  |  | 7b | 6.298 | 36 | 6.334 | ručně | výměnový zámek v závislosti na v.č. 7a
4 | 6.175 | 51 | 6.226 | ručně | výměnový zámek v závislosti na Vk 1, klíč Vk 1 / 4t / 4 držen v ÚZ | [5 empty] | 5 | 6.166 | 6.303 | 137 |  | 5 | 6.165 | 6.325 | 160 | 8 | 6.349 | -46 | 6.303 | ručně | bez zabezpečení
Ostravice
> 1
3 §
5
7
2 §
P 7476 - 2SNLI km 5,960
1