## Brumov
|  |  | Směr : Bylnice | [29 empty] | Směr : Valašské Klobouky
[14 empty] | Trať : 304 |  | Km 5,245 |  |  |  | Ev. č. : 334052
[10 empty] | Návěstidla | [9 empty] | Návěstidla
|  |  | Traťové zabezpečovací zařízení : | [6 empty] | Hranice dopravny |  | Indikátor Sv |  |  |  | Dopravna D 3 |  |  |  | Místo zastavení | Indikátor Sv |  | Hranice dopravny | [9 empty] | Traťové zabezpečovací zařízení :
|  |  | Rádiové spojení ( síť SRD ) | [12 empty] | Mechanické se samovratnými výhybkami ( 1 sv, 4 sv ) | [16 empty] | Rádiové spojení ( síť SRD )
|  |  | provoz podle SŽDC (ČD) D - 3 | [6 empty] | L T |  | Sv 1 |  |  |  | ostatní výhybky a výkolejky přestavuje a uzamyká doprovod vlaku |  |  |  | Návěst 189 | Sv 4 |  | L T | [9 empty] | provoz podle SŽDC (ČD) D - 3
[10 empty] | 4.772 |  | 4.918 |  |  |  | klíče od výhybek a výkolejek v soupravě hlavních klíčů (SHK) |  |  |  | 5.245 | 5.683 |  | 5.83
|  |  | Kód : 16 | [12 empty] | Kód : 1 | [16 empty] | Kód : 16
Sídlo dirigujícího dispečera :
Bylnice
záznam hovorů zařízením ReDat
[9 empty] | Vk 1 | [14 empty] | Vk 2
3
[8 empty] | 2 | [20 empty] | Sv 4
LT
[7 empty] | 1 | [21 empty] | 4
|  | LT |  |  |  |  | Sv 1
[14 empty] | Vjezdové / odjezdové rychlosti : | [5 empty] | Současné vlakové cesty
[14 empty] | v pokračování traťové koleje - rychlost traťová s místním omezením | [5 empty] | jsou povoleny pro vlaky vjíždějící dle přednostního směru
[14 empty] | při jízdě do odbočky - rychlost 40 km/h | [5 empty] | a pro současné odjezdy
Výhybky | [25 empty] | Výhybky
č. | staničení | N | námezník | přest |  | poznámka | [19 empty] | č. | staničení | N | námezník | přest |  | poznámka
C
[10 empty] | č. | Začátek |  | Konec | Délka | Poznámka |  | č. | Začátek | Konec | Délka |  | Poznámka
1 | 4.918 | 46 | 4.964 | ručně | Přednostní poloha na kolej č. 1 |  | ( klíč v.č. 1 v SHK - I. ) | [8 empty] | SENA | [9 empty] | 3 | 5.503 | -46 | 5.457 | ručně | výměnový zámek v závislost na Vk 2, klíč Vk 2 / 3t / 3 v SHK - III.
[10 empty] | 1 | 4.964 |  | 5.637 | 673 | Přednostní vjezd od Bylnice | JPg | 1 | 5.2 | 5.267 | 67 |  | č. II, úrovňové, jednostranné vnitřní
2 | 4.948 | 46 | 4.994 | ručně | výměnový zámek v závislost na Vk 1, klíč Vk 1 / 2 v SHK - II. | [10 empty] | V. | [9 empty] | 4 | 5.683 | -46 | 5.637 | SV | Přednostní poloha na kolej č. 3 |  | ( klíč v.č. 4 v SHK - IV. )
[10 empty] | 3 | 4.994 |  | 5.637 | 643 | Přednostní vjezd od Val. Klobouků | 2011 | 3 | 5.2 | 5.267 | 67 |  | č. I, úrovňové, jednostranné vnitřní
Brumov
5
Dopravní koleje
Nástupiště u koleje
3 <
> 1
1
3