## titul
Trať : | 304 |  |  |  |  | Km 15,168 | [6 empty] | Ev. č. : | 334920
T E S T A - 10
| Staniční |  |  |  |  | ústřední stavědlo v DK, závislé St.I, bez kolejových obvodů
| zabezpečovací |  |  |  |  | světelná vjezdová a skupinová odjezdová návěstidla závislá na výhybkách | [5 empty] | DK - kód : 10 / 1
| zařízení : |  |  |  |  | výhybky a výkolejky jsou ručně stavěny, výsledné klíče jsou drženy v EMZ v DK a u St.I ( v.č. 10 ) | [5 empty] | St.I - kód : 9 / 1
přenos závislostí do DK pomocí EMZ
| Dopravní stanoviště : |  |  |  | Dopravní kancelář |  |  |  | Stanoviště I
| ( km ) |  |  |  | 15.168 |  |  |  | 14.642
| Počet pracovníků : |  |  | Výpravčí - 1 §) | Dozorce výhybek - 1 *) |  |  |  | obsazení dle rozkazu výpravčího
dirigující dispečer pro trať D3 Velké Karlovice - Vsetín
| Zjišťování |  |  |  |  | výpravčí // dozorce výhybek ze St.I | [5 empty] | zast. : 00 // 30 *)
| konce vlaku |  |  |  |  | hlásí telefonicky | [5 empty] | proj. : -
|  | Dopravní koleje | [6 empty] | Nástupiště u koleje
č. | Začátek | Konec | Délka | Poznámka |  |  | č. | Začátek | Konec | Délka | Poznámka
1 | 15.127 | 14.72 | 407 | Hlavní staniční kolej
[7 empty] | 1 | 15.128 | 15.048 | 80 | č. I, úrovňové, jednostranné vnitřní
1a | 15.599 | 15.203 | 396 | Průjezdná - zákaz odstavování vozidel
[7 empty] | 2 | 15.111 | 15.031 | 80 | č. II, úrovňové, jednostranné vnitřní
2 | 15.111 | 14.72 | 391 | Vjezd - odjezd
§ ) = obsazení v době stanovené "Rozkazem o výluce služby dopravních zaměstnanců"
* ) = obsazení v době stanovené rozvrhem služby. V době nepřítomnosti přebírá jeho povinnosti výpravčí.
Halenkov

## Halenkov
[5 empty] | Směr : Karolinka | [12 empty] | Návěstidla - ŽST | [17 empty] | Návěstidla - ŽST | [15 empty] | Směr : Hovězí
[15 empty] | Vjezdová |  |  | Odjezdová - skupinová | Seřaďovací | [14 empty] | Seřaďovací |  | Odjezdová - skupinová | [5 empty] | Vjezdová
[18 empty] | Obvod výpravčího | [9 empty] | Km 15,168 | [7 empty] | Obvod výpravčího
| Traťové | [46 empty] | Traťové
| zabezpečovací |  |  |  | Rádiové spojení ( síť SRV ) |  |  | Kód : 16 | [6 empty] | TsK | 16.2 |  | S V | Stanice bez | [7 empty] | SENA | C | JPg |  |  |  |  | Stanice bez |  | L V | [5 empty] | TsK | 14.085 |  |  |  |  | zabezpečovací |  |  |  | Rádiové spojení ( síť SRV ) |  | Kód : 16
| zařízení : |  |  |  | provoz podle SŽDC (ČD) D3 | [12 empty] | 15.206 | seřaďovacích | [14 empty] | seřaďovacích |  | 14.676 | [11 empty] | zařízení : |  |  |  | provoz podle SŽDC (ČD) D3
[15 empty] | L | 15.8 |  |  | návěstidel | [8 empty] | III. / 2011 | [5 empty] | návěstidel | [7 empty] | S | 14.458
| Zjišťování konce |  |  |  | výpravčí |  |  | zast. : 00 | [19 empty] | Vjezdové / odjezdové rychlosti : | [19 empty] | Zjišťování konce |  |  |  | výpravčí // dozorce výhybek ze St.I |  | zast. : 00 // 30 *)
| vlaku : |  |  |  | vždy |  |  | proj. : - | [19 empty] | v pokračování traťové koleje - rychlost traťová s místním omezením | [19 empty] | vlaku : |  |  |  | hlásí telefonicky |  | proj. : -
při jízdě do odbočky - rychlost 40 km/h
V1
6 x EMZ v DK
[24 empty] | ( v.č. 2b / 1t / 1, 6 / 3, Vk 2 / Vk 1, | [5 empty] | V2 | [8 empty] | Vlečka č.:
[24 empty] | 4 / 7, Vk 3 / 8, 9 / V3 / V8 / 11t / 11 ) | [14 empty] | 6159
[20 empty] | Vlečka č.: | [16 empty] | V5 |  |  |  | V6
6160
UPVk 1
[26 empty] | 6 |  |  |  |  | Vk 3 |  |  | V3 | V4 | [8 empty] | V7 | V8
[22 empty] | S V | [31 empty] | S
[6 empty] | 1 | [25 empty] | 8 | 9 | [17 empty] | 11
[22 empty] | 3 | 4 | [20 empty] | 10
L
[6 empty] | 15,645 |  |  | 2 | [15 empty] | 5 |  |  | 7 | [15 empty] | L V
[21 empty] | Vk 1 | [24 empty] | EZ
( v.č. 10 )
Vk 2
č. | staničení | N | námezník | přest. |  |  | poznámka |  |  |  | č. | staničení | N | námezník | přest. |  | poznámka | [18 empty] | č. | staničení | N | námezník | přest. |  |  | poznámka |  |  |  | č. | staničení | N | námezník | přest. |  | poznámka
[10 empty] | Obvod dozorce výhybek | [35 empty] | Obvod dozorce výhybek
1 | 15.645 | -46 | 15.599 | ručně | výměnový zámek v závislosti na v.č. 2b | [5 empty] | 3 | 15.203 | -46 | 15.157 | ručně | výměnový zámek v závislosti na v.č. 6 | [19 empty] | 6 | 15.134 | 55 | 15.189 | ručně | výměnový zámek, klíč v.č. 6 / 3 držen v EMZ v DK | [5 empty] | 9 | 14.923 | -46 | 14.877 | ručně | vým. zámek, klíč 9 / V3 / V8 / 11t / 11 držen v EMZ v DK
Současné vlakové cesty
2a | 15.585 | 37 | 15.622 | ručně | bez zabezpečení | [5 empty] | 4 | 15.173 | -46 | 15.127 | ručně | výměnový zámek, klíč v.č. 4 / 7 držen v EMZ v DK | [11 empty] | Zabezpečovací zařízení neumožňuje současné vlakové cesty | [7 empty] | 7 | 15.111 | 46 | 15.157 | ručně | výměnový zámek v závislosti na v.č. 4 | [5 empty] | 10 | 14.674 | 46 | 14.72 | ručně | výměnové zámky, klíče v.č. 10 držen v EMZ v kolejišti
vyjma současných odjezdů
2b | 15.585 | -37 | 15.548 | ručně | výměnový zámek, klíč v.č. 2b / 1t / 1 držen v EMZ v DK | [5 empty] | 5 | 15.148 | 42 | 15.19 | ručně | bez zabezpečení | [19 empty] | 8 | 14.95 | 46 | 14.996 | ručně | výměnový zámek, klíč Vk 3 / 8 držen v EMZ v DK | [5 empty] | 11 | 14.563 | 46 | 14.609 | ručně | výměnový zámek v závislosti na v.č. 9, V3 a V8
Výhybky
Halenkov
Výhybky
1 a
2 a
4 a
2 b
P 8089 km 15,689
P 8088 - 3SNI km 15,225
P 8086 - 3ZBI km 14,472
3
St. I
1
2