## Střítež nad Bečvou
|  |  | Směr : Rožnov pod Radhoštěm | [20 empty] | Směr : Valašské Meziříčí
[8 empty] | Trať : 304 |  |  |  | Km 7,865 |  |  |  | Ev. č. : 347922
[6 empty] | Návěstidla | [9 empty] | Návěstidla
|  |  | Traťové zabezpečovací zařízení : |  |  | Hranice dopravny | [5 empty] | Dopravna D 3 | [7 empty] | Hranice dopravny |  |  |  | Traťové zabezpečovací zařízení :
|  |  | Telefonické dorozumívání | [8 empty] | Mechanické | [11 empty] | Telefonické dorozumívání
|  |  | provoz podle SŽDC (ČD) D - 3 |  |  | L T | [5 empty] | výhybky a výkolejku přestavuje a uzamyká doprovod vlaku | [7 empty] | L T |  |  |  | provoz podle SŽDC (ČD) D - 3
[6 empty] | 8.106 | [5 empty] | klíče od výhybek a výkolejky v soupravě hlavních klíčů (SHK) | [7 empty] | 7.521
|  |  | Kód : 15 | [8 empty] | Kód : 1 | [11 empty] | Kód : 15
Sídlo dirigujícího dispečera :
Rožnov pod Radhoštěm
Vjezdové / odjezdové rychlosti :
v pokračování traťové koleje - rychlost traťová s místním omezením
při jízdě do odbočky - rychlost 40 km/h
L T
|  |  | 1 | [20 empty] | 3
L T
2
SVk 1
( klíč SVk 1 v SHK - III. )
Vlečka č.:
6151
Současné vlakové cesty
Zabezpečovací zařízení neumožňuje současné vlakové cesty
vyjma současných odjezdů
Výhybky | [7 empty] | Koleje |  |  |  |  | Nástupiště u koleje |  |  |  | Výhybky
č. | staničení | N | námezník | přest |  | poznámka |  | č. | Začátek | Konec | Délka | C | č. | Začátek | Konec | Délka | č. | staničení | N | námezník | přest |  | poznámka
SENA
1 | 8.003 | -51 | 7.952 | ručně | výměnový zámek v závislosti na v.č. 2 |  |  | 1 | 7.952 | 7.722 | 230 | JPg | 1 | 7.932 | 7.831 | 101
[17 empty] | 3 | 7.671 | 51 | 7.722 | ručně | výměnové zámky do obou směrů, klíč v.č. 3t / 3 v SHK - II.
2 | 7.935 | 46 | 7.981 | ručně | výměnový zámek, klíč v.č. 2 / 1t / 1 v SHK - I. |  |  | 2 | 7.935 | 7.722 | 213 | V. | 2 | 7.822 | 7.75 | 72
2011
Střítež nad Bečvou
1
2