## Hovězí
|  |  | Směr : Halenkov | [22 empty] | Směr : Vsetín
[9 empty] | Trať : 304 |  |  |  | Km 7,567 |  |  |  | Ev. č. : 354522
[7 empty] | Návěstidla | [9 empty] | Návěstidla
|  |  | Traťové zabezpečovací zařízení : |  |  |  | Hranice dopravny | [5 empty] | Dopravna D 3 | [7 empty] | Hranice dopravny |  |  |  |  | Traťové zabezpečovací zařízení :
|  |  | Rádiové spojení ( síť SRV ) | [9 empty] | Mechanické | [12 empty] | Rádiové spojení ( síť SRV )
|  |  | provoz podle SŽDC (ČD) D - 3 |  |  |  | L T | [5 empty] | výhybky a výkolejky přestavuje a uzamyká doprovod vlaku | [7 empty] | L T |  |  |  |  | provoz podle SŽDC (ČD) D - 3
[7 empty] | 7.712 | [5 empty] | klíče od výhybek a výkolejek v soupravě hlavních klíčů (SHK) | [7 empty] | 7.2
|  |  | Kód : 16 | [9 empty] | Kód : 1 | [12 empty] | Kód : 16
|  |  | Strojvedoucí provádí obsluhu a kontrolu činnosti | [9 empty] | Sídlo dirigujícího dispečera :
PZS v km 7,621 a 7,633 tlačítkem na ovládací
|  |  | skříňce ve služební místnosti dopravny Hovězí. | [9 empty] | Halenkov
záznam hovorů zařízením ReDat
u výpravčího přilehlé ŽST Vsetín
Vjezdové / odjezdové rychlosti :
v pokračování traťové koleje - rychlost traťová s místním omezením
při jízdě do odbočky - rychlost 40 km/h
[8 empty] | Vk 1 | [6 empty] | Vk 2
L T
[5 empty] | 1 | [14 empty] | 4 |  |  |  | 5
2
| L T | [23 empty] | USVk 1
( klíč USVk 1 v SHK - V. )
3
Vlečka č.:
6158
Současné vlakové cesty
Zabezpečovací zařízení neumožňuje současné vlakové cesty
vyjma současných odjezdů
Výhybky | [8 empty] | Dopravní koleje |  |  |  |  | Nástupiště u koleje |  |  |  | Výhybky
č. | staničení | N | námezník | přest |  |  | poznámka |  | č. | Začátek | Konec | Délka | C | č. | Začátek | Konec | Délka | č. | staničení | N | námezník | přest |  |  | poznámka
[13 empty] | SENA |  |  |  |  | 3 | 7.375 | -46 | 7.329 | ručně | výměnový zámek, klíč 3 / 5t / 5 v SHK - IV.
1 | 7.597 | -46 | 7.551 | ručně | výměnový zámek v závislost na Vk 1, klíč Vk 1 / 1t / 1 v SHK - I. |  |  |  | 1 | 7.521 | 7.418 | 103 | JPg
[14 empty] | 1 | 7.55 | 7.428 | 122 | 4 | 7.372 | 46 | 7.418 | ručně | výměnový zámek v závislost na Vk 2, klíč Vk 2 / 4t / 4 v SHK - III.
2 | 7.567 | -46 | 7.521 | ručně | výměnové zámky do obou směrů, klíč 2t / 2 v SHK - II. |  |  |  | 2 | 7.521 | 7.375 | 146 | V.
[13 empty] | 2011 |  |  |  |  | 5 | 7.313 | 46 | 7.359 | ručně | výměnový zámek v závislost na v.č. 3
Hovězí
1
2
3
P 8066 - 3SNI km 7,633
P 8065 - 3SNI km 7,621