## titul
Trať : | 304 |  |  |  | Km 42,232 | [6 empty] | Ev. č. : | 354753
| Staniční |  |  |  | R Z Z - AŽD 71
| zabezpečovací |  |  |  | tlačítková volba, cestový systém | [5 empty] | Kód : 13
| zařízení : |  |  |  | rychlostní návěstní soustava
| Dopravní stanoviště : |  |  |  | Dopravní kancelář
| ( km ) |  |  |  | 42.232
| Počet pracovníků : |  |  |  | Výpravčí - 1
| Zjišťování |  |  |  | samočinně činností | [5 empty] | zast. - 90
| konce vlaku |  |  |  | zabezpečovacího zařízení | [5 empty] | proj. - 30
|  | Dopravní koleje | [5 empty] | Nástupiště u koleje
č. | Začátek | Konec | Délka | Poznámka |  | č. | Začátek | Konec | Délka | Poznámka
1 b | 42.327 | 42.094 | 233 | Hlavní staniční kolej
1 a | 42.52 | 42.387 | 133 | ( 1 + 1a = 426 m )
1 c | 42.027 | 41.914 | 113 | ( 1 + 1c = 413 m ) |  | 1 b | 42.321 | 42.0991 | 221.9 | č. I, úrovňové, jednostranné vnitřní
3 b | 42.306 | 41.932 | 374 | Vjezd - odjezd - průjezd
3 a | 42.517 | 42.384 | 133 | ( 3 + 3a = 585 m ) |  | 3 b | 42.325 | 42.075 | 250 | č. II, úrovňové, jednostranné vnitřní
5 | 42.306 | 41.942 | 364 | Vjezd - odjezd - průjezd
Osíčko

## Osíčko
[5 empty] | Směr : Kunovice - Loučka | [11 empty] | Návěstidla - ŽST | [26 empty] | Návěstidla - ŽST | [14 empty] | Směr : Bystřice pod Hostýnem
[14 empty] | Vjezdová |  |  | Odjezdová + cestová |  |  |  | Seřaďovací | [18 empty] | Seřaďovací |  |  |  |  | Odjezdová + cestová | [5 empty] | Vjezdová
[19 empty] | Obvod výpravčího | [12 empty] | Km 42,232 | [12 empty] | Obvod výpravčího
| Traťové | [53 empty] | Traťové
| zabezpečovací |  |  |  | Telefonické dorozumívání |  |  |  | Kód : 1 | [9 empty] | Sc 1 | 42.327 |  |  | Se 3 | 42.387 | [6 empty] | SENA | C | JPg | [6 empty] | Se 6 | 42.106 | [5 empty] | L 1 | 41.914 | [6 empty] | zabezpečovací |  |  |  | Telefonické dorozumívání |  |  |  | Kód : 1
| zařízení : |  |  |  | provoz podle SŽDC (ČD) D - 2 | [8 empty] | Př L | 43.7 |  | S 1 | 42.52 |  |  | Se 1 | 42.866 | [28 empty] | Př S | 40.73 |  |  | zařízení : |  |  |  | provoz podle SŽDC (ČD) D - 2
[19 empty] | Sc 3 | 42.306 |  |  | Se 4 | 42.384 | [7 empty] | V. / 2011 | [7 empty] | Se 7 | 42.027 | Se 9 | 41.6 |  | Lc 1 | 42.094 | L 3 | 41.932
[14 empty] | L | 42.916 |  | S 3 | 42.517 |  |  | Se 2 | 42.618 | [28 empty] | S | 41.55
| Zjišťování konce |  |  |  | výpravčí // |  |  | zast. | 00 // 80 | [9 empty] | Sc 5 | 42.306 |  |  | Se 5 | 42.327 | [7 empty] | Vjezdové / odjezdové rychlosti : | [7 empty] | Se 8 | 41.855 | [5 empty] | L 5 | 41.942 | [6 empty] | Zjišťování konce |  |  |  | výpravčí // |  |  | zast. | 00 // 80
| vlaku : |  |  |  | člen obsluhy N vlaku pomocí RDST |  |  | proj. | 00 | [22 empty] | v pokračování traťové koleje - rychlost traťová s místním omezením | [22 empty] | vlaku : |  |  |  | člen obsluhy N vlaku pomocí RDST |  |  | proj. | 00
při jízdě do odbočky - rychlost 40 km/h
B5
Krycí - odbočení vlečky
[34 empty] | Vlečka č.: | [8 empty] | B4 | [12 empty] | do Bystřice p/H. |  | km 39,575 |  | od Bystřice p/H.
6144
[56 empty] | Př Lk | 40.725 |  |  | Př Sk | 38.457
[27 empty] | PSt.2 | EZ | [27 empty] | Lk | 39.989 |  |  | Sk | 39.158
[27 empty] | ( v.č. 3 ) | ( v.č. 4 / B1 ) | [6 empty] | B3
[29 empty] | B1 | B2 | [8 empty] | EZ
( v.č. 6 / B3 )
42.44
[28 empty] | Sc 5 | [21 empty] | PSt.3 - odpojeno
[39 empty] | 6 | [10 empty] | ( v.č. 8, 9 )
4
[18 empty] | S 3 | [9 empty] | Sc 3
[25 empty] | 3 | [20 empty] | L 5 | [14 empty] | 41.737
Se 8
|  |  | Se 1 | [14 empty] | S 1 | [8 empty] | Sc 1 | [12 empty] | Se 7 | [10 empty] | 8 | [11 empty] | S
[10 empty] | 1 | [14 empty] | Se 4 | [21 empty] | L 3 | [5 empty] | 9 | 10
[25 empty] | 2 |  | Se 5 | [12 empty] | 7
| L | [8 empty] | Se 2 | [26 empty] | Lc 1 | [11 empty] | L 1 | [12 empty] | Se 9
Se 3
[24 empty] | PSt.1 - odpojeno | [11 empty] | 5 |  | 42.057
[24 empty] | ( v.č. 1, 2 / Vk1 ) |  |  | Vk 1
Se 6
PSt.4 - odpojeno
( v.č. 5 / 7 )
č. | staničení | N | námezník | přest. |  | č. | staničení | přest. |  | č. | staničení | N | námezník | přest. |  | poznámka | [28 empty] | č. | staničení | N | námezník | přest. |  |  | poznámka |  |  |  | č. | staničení | přest. |  | č. | staničení | N | námezník | přest.
|  |  |  | Obvod výpravčího | [10 empty] | Obvod posunu | [34 empty] | Obvod posunu | [9 empty] | Obvod výpravčího
[10 empty] | 4 | 42.355 | -42 | 42.313 | ručně | výměnový zámek, klíč v.č. 4 / B1 držen v EMZ v kolejišti | [29 empty] | 5 | 42.103 | -51 | 42.052 | elm. | obsluhuje výpravčí z DK | [5 empty] | 7 | 42.027 | elm.
[6 empty] | 2 | 42.385 | elm.
1 | 42.616 | -65 | 42.551 | elm. | [5 empty] | B1 | 42.297 | 46 | 42.343 | ručně | výměnový zámek v závislosti na v.č. 4 | [29 empty] | 6 | 42.042 | 42 | 42.084 | ručně | výměnový zámek, klíč v.č. 6 / B3 držen v EMZ v kolejišti | [5 empty] | 8 | 41.885 | elm. |  | 10 | 41.842 | -51 | 41.791 | elm.
[6 empty] | 3 | 42.382 | elm. | [23 empty] | Současné vlakové cesty
[10 empty] | B2 | 42.284 | -42 | 42.242 | ručně | bez zabezpečení | [16 empty] | Vzájemně vyloučeny jsou pouze protisměrné jízdní cesty na tutéž kolej | [12 empty] | B3 | 42.159 | -42 | 42.117 | ručně | výměnový zámek v závislosti na v.č. 6 | [5 empty] | 9 | 41.858 | elm.
Výhybky
Osíčko
Výhybky
1 b
3 b
Návěstidla - trať
5
2
P 7281 - 3SNI km 42,529
P 7282 km 42,868
3 a
1 a
2 a
1 c
1 d
9
7
7 a