## Valašské Klobouky
|  |  | Směr : Brumov | [39 empty] | Směr : Horní Lideč
[16 empty] | Trať : 304 |  | Km 12,090 |  |  |  | Ev. č. : 366351
[12 empty] | Návěstidla | [9 empty] | Návěstidla
|  |  | Traťové zabezpečovací zařízení : | [8 empty] | Hranice dopravny |  | Indikátor Sv |  |  |  | Dopravna D 3 |  |  |  | Místo zastavení |  | Indikátor Sv |  | Hranice dopravny | [16 empty] | Traťové zabezpečovací zařízení :
|  |  | Rádiové spojení ( síť SRD ) | [14 empty] | Mechanické se samovratnými výhybkami ( 1 sv, 7 sv ) | [24 empty] | Rádiové spojení ( síť SRD )
|  |  | provoz podle SŽDC (ČD) D - 3 | [8 empty] | L T |  | Sv 1 |  |  |  | ostatní výhybky a výkolejky přestavuje a uzamyká doprovod vlaku |  |  |  | Návěst 189 |  | Sv 7 |  | L T | [16 empty] | provoz podle SŽDC (ČD) D - 3
[12 empty] | 11.473 |  | 11.632 |  |  |  | klíče od výhybek a výkolejek v soupravě hlavních klíčů (SHK) |  |  |  | 12.09 |  | 12.412 |  | 12.55
|  |  | Kód : 16 | [14 empty] | Kód : 1 | [24 empty] | Kód : 16
Sídlo dirigujícího dispečera :
Bylnice
záznam hovorů zařízením ReDat
Vlečka č.:
6166
DVk 1
[9 empty] | 11,652 |  | 3 | [10 empty] | 4 | 5 | [5 empty] | 12.222
6
[10 empty] | 2 | [29 empty] | Sv 7
LT
[7 empty] | 1 | [32 empty] | 7
|  | LT |  |  |  |  | Sv 1
[16 empty] | Vjezdové / odjezdové rychlosti : | [5 empty] | Současné vlakové cesty
[16 empty] | v pokračování traťové koleje - rychlost traťová s místním omezením | [5 empty] | jsou povoleny pro vlaky vjíždějící dle přednostního směru
[16 empty] | při jízdě do odbočky - rychlost 40 km/h | [5 empty] | a pro současné odjezdy
[6 empty] | Výhybky | [28 empty] | Výhybky
č. | staničení | N | námezník | přest |  |  | poznámka | [20 empty] | č. | staničení | N | námezník | přest |  | poznámka |  | č. | staničení | N | námezník | přest |  | poznámka
C
1 | 11.631 | 46 | 11.677 | ručně | Přednostní poloha na kolej č. 1 |  |  | ( klíč v.č. 1 v SHK - I. ) |  |  |  | č. | Začátek |  | Konec | Délka | Poznámka |  | č. | Začátek | Konec | Délka |  |  | Poznámka
[18 empty] | SENA | [9 empty] | 4 | 12.092 | -46 | 12.046 | ručně | výměnový zámek v závislost na DVk 1, klíč DVk 1 / 4 v SHK - III. |  |  | 6 | 12.172 | -46 | 12.126 | ručně | výměnový zámek v závislost na v.č. 5
2 | 11.661 | 46 | 11.707 | ručně | výměnový zámek v závislost na v.č. 3 | [6 empty] | 1 | 11.677 |  | 12.365 | 688 | Přednostní vjezd od Brumova | JPg | 1 | 12.009 | 12.14 | 131 |  |  | č. II, úrovňové, jednostranné vnitřní
[18 empty] | V. |  |  |  | 0 | [5 empty] | 5 | 12.098 | 51 | 12.149 | ručně | výměnový zámek, klíč v.č. 5 / 6t / 6 v SHK - IV. |  |  | 7 | 12.411 | -46 | 12.365 | SV | Přednostní poloha na kolej č. 3 |  | ( klíč v.č. 7 v SHK - V. )
3 | 11.726 | -46 | 11.68 | ručně | výměnový zámek, klíč v.č. 3 / 2 v SHK - II. | [6 empty] | 3 | 11.707 |  | 12.365 | 658 | Přednostní vjezd od Horní Lidče | 2011 | 3 | 12.016 | 12.123 | 107 |  |  | č. I, úrovňové, jednostranné vnitřní
Valašské Klobouky
5
Dopravní koleje
Nástupiště u koleje
3 <
> 1
1
3
5 a
5 b