## Titul
Trať : | 305 |  |  |  | Km 207,123 | [6 empty] | Ev. č. : | 334722
Trať : | 305 E | ( Drahotušská spojka ) |  |  | Km 207,674 = 0,000
Staniční
| zabezpečovací |  |  |  | Jednotné obslužné pracoviště | [5 empty] | Kód : 22
| zařízení : |  |  |  | ESA 11 - DŘS
| Dopravní stanoviště : |  |  |  | Dopravní kancelář
| ( km ) |  |  |  | 207.123
dálková obsluha dispečerem CDP Přerov
| Počet pracovníků : |  |  |  | ( nouzová obsluha pohotovostním výpravčím )
Výprava vlaků s přepravou cestujících dle čl. 505 ČD D2
| Zjišťování |  |  |  | samočinně činností | [5 empty] | zast. - 90
| konce vlaku |  |  |  | zabezpečovacího zařízení | [5 empty] | proj. - 30
| Traťové |  |  |  | oba směry :
| zabezpečovací |  |  |  | Automatický blok | [5 empty] | Kód : 10
| zařízení : |  |  |  | AB - E1 trojznakový, obousměrný
| Zjišťování |  |  |  | samočinně činností | [5 empty] | zast. - 90
| konce vlaku |  |  |  | zabezpečovacího zařízení | [5 empty] | proj. - 30
|  | Dopravní koleje | [5 empty] | Nástupiště u koleje
č. | Začátek | Konec | Délka | Poznámka |  | č. | Začátek | Konec | Délka | Poznámka
1 | 207.389 | 206.509 | 880 | Hlavní staniční kolej, NTV
[6 empty] | 1 | 207.144 | 206.954 | 190 | č. II, úrovňové, jednostranné vnitřní
2 | 207.389 | 206.542 | 847 | Hlavní staniční kolej, NTV
3 | 207.377 | 206.509 | 868 | Vjezd - odjezd - průjezd, NTV |  | 2 + 4 | 207.144 | 206.939 | 205 | č. III, mimoúrovňové, ostrovní
( podchod v km 207,100 )
4 | 207.388 | 206.585 | 803 | Vjezd - odjezd - průjezd, NTV
[6 empty] | 3 | 207.088 | 206.863 | 225 | č. I, úrovňové, vnější
6 | 207.378 | 206.585 | 793 | Vjezd - odjezd - průjezd, NTV
Drahotuše

## Drahotuše
[5 empty] | Návěstidla - trať | [15 empty] | Návěstidla - ŽST | [10 empty] | Návěstidla - ŽST | [32 empty] | Návěstidla - ŽST | [11 empty] | Návěstidla - trať
[23 empty] | Vjezdová |  |  |  |  | Odjezdová | [7 empty] | Seřaďovací | [23 empty] | Seřaďovací |  |  |  |  | Odjezdová |  |  |  | Vjezdová
Z Hranic na Moravě |  |  |  |  | Do Hranic na Moravě | [5 empty] | Z / do Hranic na Moravě | [9 empty] | Obvod dispečera CDP | [10 empty] | Obvod dispečera CDP | [20 empty] | Km 207,123 | [11 empty] | Obvod dispečera CDP | [9 empty] | Do Lipníku nad Bečvou | [5 empty] | Z Lipníku nad Bečvou
směr : |  |  |  |  | směr : | [5 empty] | po Drahotušské spojce : | [63 empty] | směr : | [5 empty] | směr :
správný |  | nesprávný |  |  | správný |  | nesprávný |  |  |  | z Hranic na M. |  | do Hranic na M. | [7 empty] | Z koleje č. 1 |  | Z koleje č. 2 |  | Z koleje č. 4 |  |  |  |  | S 3 | 207.377 |  |  | Se 1 | 208.01 | Se 4 | 207.799 | Se 7 | 207.708 | Se 10 | 207.523 | [10 empty] | SENA | C | JPg | [5 empty] | Se 12 | 206.433 | Se 15 | 206.194 |  |  |  | L 3 | 206.509 | Z koleje č. 1 |  | Z koleje č. 2 |  |  |  | správný |  | nesprávný |  |  |  | správný |  | nesprávný
[28 empty] | S 1 | 207.389 | [35 empty] | L 1 | 206.509
1-2103 | 210.325 | 2-2103 | 210.325 |  | 2-2084 | 208.435 | 1-2084 | 208.435 |  |  | 27 | 2.705 | 10 | 0.998 | [6 empty] | 1 L | 208.06 | 2 L | 208.06 | H L | 0.386 |  |  |  | S 4 | 207.388 |  |  | Se 2 | 208.01 | Se 5 | 207.763 | Se 8 | 207.63 | Se 11 | 207.387 | [11 empty] | VI. / 2009 | [6 empty] | Se 13 | 206.416 | Se 16 | 205.995 |  |  |  | L 4 | 206.585 | 1 S | 205.945 | 2 S | 205.945 |  |  | 1-2049 | 204.927 | 2-2049 | 204.927 |  |  | 2-2010 | 201.015 | 1-2010 | 201.015
[25 empty] | = | 208.06 |  | S 2 | 207.389 | [35 empty] | L 2 | 206.542 | [8 empty] | 1-2031 | 203.228 | 2-2031 | 203.228 |  |  | 2-2020 | 202.098 | 1-2020 | 202.098
1-2091 | 209.208 | 2-2091 | 209.208 |  | 2-2100 | 209.959 | 1-2100 | 209.959 |  |  | 17 | 1.7 | 22 | 2.33 | [15 empty] | S 6 | 207.378 |  |  | Se 3 | 208.01 | Se 6 | 207.715 | Se 9 | 207.56 | Se P1 | 207.437 | [18 empty] | Se 14 | 206.229 | Se 17 | 205.995 |  |  |  | L 6 | 206.585 | [6 empty] | 1-2021 | 202.098 | 2-2021 | 202.098 |  |  | 2-2032 | 203.228 | 1-2032 | 203.228
Vjezdové / odjezdové rychlosti :
[53 empty] | v pokračování traťové koleje - rychlost traťová s místním omezením | [21 empty] | 1-2009 | 201.015 | 2-2009 | 201.015 |  |  | 2-2050 | 204.927 | 1-2050 | 204.927
při jízdě do odbočky - není-li uvedeno jinak, rychlost 50 km/h
EZ
( Vk 2 / 13t / 13 )
[39 empty] | Vk 1 | Se 11 | [8 empty] | Vk 2
S 3
[34 empty] | 11 | [16 empty] | 13
[59 empty] | Se 13 | [14 empty] | Se 15
|  |  |  | Se 1 | [35 empty] | S 1 | [40 empty] | Se 16 |  | 1 S
[15 empty] | 2 | [11 empty] | 7 |  | 8 | [27 empty] | L 3 |  | 17 | 18 | [13 empty] | 21
|  | 1 L |  | Se 2 | [35 empty] | S 2 | [17 empty] | Se 12
[15 empty] | Se 6 | [5 empty] | 4 | 5 | [6 empty] | Se 10 | [27 empty] | L 1 | [13 empty] | Se 14
|  | 2 L | [8 empty] | Se 5 |  |  |  |  | Se 7 |  | 3 | [6 empty] | 6 | [14 empty] | S 4 | [17 empty] | 16 | [6 empty] | 19 | 20
[22 empty] | Se 8 | [33 empty] | L 2 | [24 empty] | Se 17 |  | 2 S
15
|  | H L | [6 empty] | 1 | [22 empty] | 9 | 10
|  |  |  | Se 3 | [22 empty] | Se 9 | [13 empty] | S 6 | [13 empty] | L 4
Se 4
[41 empty] | 12 | [13 empty] | L 6
[24 empty] | Vlečka | [11 empty] | Se P1 | PVk 1
Kamenolom Hrabůvka
č. | staničení | N | námezník | přest. | č. | staničení | N | námezník | přest. |  | č. | staničení | přest. |  | č. | staničení | přest. |  | č. | staničení | přest. | [49 empty] | č. | staničení | přest. |  | č. | staničení | přest. |  | č. | staničení | N | námezník | přest.
[10 empty] | Obvod dispečera CDP | [66 empty] | Obvod dispečera CDP
[31 empty] | Hranické zhlaví | [10 empty] | č. | staničení | N | námezník | přest. |  | poznámka |  |  |  |  | Současné vlakové cesty
[11 empty] | 4 | 207.633 | elm. |  | 7 | 207.548 | elm. |  | 10 | 207.472 | elm. | [7 empty] | Z / na |  | na / z k.č. |  | přes vyhybky | [13 empty] | Obvod posunu | [5 empty] | Vzájemně vyloučeny jsou všechny : 1) - protisměrné jízdní cesty na tutéž kolej | [17 empty] | 15 | 206.512 | elm.
1 | 207.797 | -69 | 207.728 | elm. | 2 | 207.713 | -55 | 207.658 | elm. | [43 empty] | 2) - jízdní cesty mající předepsanou rozdílnou polohu alespoň jedné pojížděné nebo odvratné výhybky | [9 empty] | Lipníkovské zhlaví | [11 empty] | 18 | 206.403 | elm. |  | 20 | 206.318 | -69 | 206.249 | elm.
= | 0.123 | -69 | 0.054 | [7 empty] | 5 | 207.627 | elm. |  | 8 | 207.521 | elm. |  | 11 | 207.464 | elm. | [7 empty] | traťové koleje č. 1 |  | 1, 3 |  | 4, 5 | [27 empty] | Z / na |  | na / z k.č. | přes vyhybky | [6 empty] | 16 | 206.435 | elm.
[5 empty] | 3 | 207.675 | 69 | 207.744 | elm. | [32 empty] | 13 | 207.158 | 51 | 207.209 | ručně | vým. zámek, klíč Vk 2 / 13t / 13 držen v EMZ v kolejišti | [27 empty] | 19 | 206.324 | elm. |  | 21 | 206.196 | 69 | 206.265 | elm.
[11 empty] | 6 | 207.586 | elm. |  | 9 | 207.487 | elm. |  | 12 | 207.38 | elm. | [7 empty] | drahotušské spojky |  | 4, 6 |  | 3, 4, 5, 6 | [27 empty] | traťové koleje č. 1 |  | 1, 3 | 20, 19 | [6 empty] | 17 | 206.418 | elm.
Výhybky
2
Výhybky
Drahotuše
Variantní vlakové cesty
2
1
Variantní vlakové cesty
1
Výhybky
1 *
2 *
3 *
4 *
6 *
5 *
80
60
80
80
60
60
80
5
5
5
5
5
5
5
5
5
5
5
5
5