## Titul
Trať : | 305 |  |  |  | Km 211,820 |  |  | Ev. č. : | 337220
Trať : | 305 E ( Drahotušská spojka ) |  |  |  | Km 210,991 = 3,371
Trať : | 308 |  |  |  | Km 212,553 = 0,000 |  |  | Směrový bod : | 322
Staniční
zabezpečovací |  |  |  |  | Jednotné obslužné pracoviště |  |  | Kód : 22
zařízení : |  |  |  |  | ESA 11 - DŘS
Dopravní stanoviště : |  |  |  |  | Dopravní kancelář
( km ) |  |  |  |  | 211.82
Počet |  |  |  |  | dálková obsluha dispečerem CDP Přerov
pracovníků |  |  |  |  | ( nouzová obsluha pohotovostním výpravčím )
Výprava vlaků s přepravou cestujících dle čl. 505 ČD D2
Zjišťování |  |  |  |  | samočinně činností | zast. : 90
konce vlaku |  |  |  |  | zabezpečovacího zařízení | proj. : 30
Traťové |  |  |  | směr : Polom // Drahotuše |  |  | směr : Hranice na Moravě město
zabezpečovací |  |  |  | Automatický blok |  |  | Traťový souhlas
zařízení : |  |  |  | AB - E1 trojznakový, obousměrný |  |  | obousměrný
Kód : |  |  |  | 10 |  |  | 14
Zjišťování |  |  |  |  | samočinně činností | zast. : 90
konce vlaku |  |  |  |  | zabezpečovacího zařízení | proj. : 30
Dopravní koleje
č. | Začátek | Konec | Délka |  |  | Poznámka
1 | 212.22 | 211.487 | 733 |  |  | Hlavní staniční kolej - pro trať 305, NTV
2 | 212.224 | 211.487 | 737 |  |  | Hlavní staniční kolej - pro trať 305, NTV
3 | 212.231 | 211.487 | 744 |  |  | Vjezd - odjezd - průjezd všemi směry, NTV
4 | 212.173 | 211.497 | 676 |  |  | Vjezd - odjezd - průjezd všemi směry, NTV
5 | 212.242 | 211.555 | 687 |  |  | Vjezd - odjezd - průjezd všemi směry, NTV
6 | 212.168 | 211.499 | 669 |  |  | Vjezd - odjezd - průjezd všemi směry, NTV
7 | 212.242 | 211.555 | 687 |  |  | Hlavní staniční kolej - pro trať 308, NTV
9 | 212.242 | 211.597 | 645 |  |  | Hlavní staniční kolej - pro trať 308, NTV
11 | 212.224 | 211.617 | 607 |  |  | Vjezd - odjezd - průjezd všemi směry, NTV
13 | 212.13 | 211.718 | 412 |  |  | Vjezd - odjezd - průjezd všemi směry, NTV
21 | 212.336 | 211.768 | 568 |  |  | Vjezd - odjezd - průjezd pro směr Hranice na M. město // Drahotuše, NTV
23 | 212.316 | 211.822 | 494 |  |  | Vjezd - odjezd - průjezd pro směr Hranice na M. město // Drahotuše, NTV
25 | 212.292 | 211.865 | 427 |  |  | Vjezd - odjezd - průjezd pro směr Hranice na M. město // Drahotuše, NTV
Nástupiště u koleje
č. | Začátek | Konec | Délka |  |  | Poznámka
1 + 2 | 212.04 | 211.6 | 440 |  |  | č. III, mimoúrovňové, ostrovní
( podchod v km 211,847 )
7 + 9 | 212.04 | 211.6 | 440 |  |  | č. II, mimoúrovňové, ostrovní
( podchod v km 211,847 )
13 | 212.055 | 211.755 | 300 |  |  | č. I, úrovňové, vnější
Hranice na Moravě

## Hranice na Moravě
[37 empty] | A 3 | A 3 | [31 empty] | A 3 | A 3 | [35 empty] | A 3 | A 3
|  | Návěstidla - trať | [19 empty] | Návěstidla - ŽST | [22 empty] | Návěstidla - ŽST | [51 empty] | Návěstidla - ŽST | [19 empty] | Návěstidla - ŽST | [19 empty] | Návěstidla - trať
[16 empty] | Vjezdová | [11 empty] | Odjezdová | [18 empty] | Seřaďovací | [51 empty] | Seřaďovací | [15 empty] | Odjezdová | [7 empty] | Vjezdová
Z Polomi |  |  |  |  | Do Polomi | [16 empty] | Obvod dispečera CDP | [22 empty] | Obvod dispečera CDP | [20 empty] | Km 211,820 | [30 empty] | Obvod dispečera CDP | [19 empty] | Obvod dispečera CDP | [13 empty] | Z / do Drahotuš |  |  |  | Do Drahotuš |  |  |  |  | Z Drahotuš
směr : |  |  |  |  | směr : | [8 empty] | Z Polomi |  |  |  | Z Hranic na M. města / odb. Skalka | [112 empty] | po Drahotušské spojce : |  |  |  | směr : |  |  |  |  | směr :
správný |  | nesprávný |  |  | správný |  | nesprávný | [10 empty] | Př 2ML | 3.16 | Př 1ML | 3.16 |  |  |  |  | S 3 | 212.231 | S 6 | 212.168 |  |  | S 21 | 212.336 | [9 empty] | Se 5 | 212.555 | Se 8 | 212.56 | Se 11 | 212.46 | Se 14 | 212.366 | Se 17 | 212.304 | Se 20 | 212.231 | [10 empty] | SENA | C | JPg | [25 empty] | Se 41 | 211.861 | Se 44 | 211.674 | Se47 | 211.604 | Se 50 | 211.379 |  |  |  |  | Se 57 | 211.118 | [6 empty] | L 3 | 211.487 | L 6 | 211.499 |  |  | L 21 | 211.768 | Z koleje č. 4 |  | Z koleje č. 1 |  | Z koleje č. 2 | [5 empty] | do Drahotuš |  | z Drahotuš |  | správný |  | nesprávný |  |  | správný |  | nesprávný
[14 empty] | Z koleje č. 1 |  | Z koleje č. 2 |  | 2 ML | 1.929 | 1 ML | 1.929 |  |  | S 1 | 212.22 |  |  |  |  | S 11 | 212.224 | [7 empty] | Se 1 | 212.948 | Se 3 | 212.778 | [12 empty] | Se 23 | 212.145 | [44 empty] | Se 53 | 211.295 | Se 55 | 211.222 | [6 empty] | L 1 | 211.487 |  |  |  |  | L 11 | 211.617
1-2205 | 220.52 | 2-2205 | 220.52 | [22 empty] | S 4 | 212.173 | S 7 | 212.242 |  |  | S 23 | 212.316 | [9 empty] | Se 6 | 212.555 | Se 9 | 212.523 | Se 12 | 212.458 | Se 15 | 212.354 | Se 18 | 212.304 | Se 21 | 212.118 | [11 empty] | VI. / 2009 | [26 empty] | Se 42 | 211.721 | Se 45 | 211.634 | Se 48 | 211.533 | Se 51 | 211.379 |  |  |  |  | Se 58 | 211.113 | [6 empty] | L 4 | 211.497 | L 7 | 211.555 |  |  | L 23 | 211.822 | D S | 3.371 | 1 S | 211.054 | 2 S | 211.063 |  |  |  |  | 27 | 2.705 | 10 | 0.998 | 1-2103 | 210.325 | 2-2103 | 210.325 |  | 2-2084 | 208.435 | 1-2084 | 208.435
1-2195 | 219.435 | 2-2195 | 219.435 |  | 2-2134 | 213.35 | 1-2134 | 213.35 | [5 empty] | 1 L | 212.998 | 2 L | 212.998 | 2 HL | 0.275 | 1 HL | 0.275 |  |  | S 2 | 212.224 |  |  |  |  | S 13 | 212.13 | [7 empty] | Se 2 | 212.948 | Se 4 | 212.778 | [12 empty] | Se 24 | 212.13 | [44 empty] | Se 54 | 211.272 | Se 56 | 211.197 | [6 empty] | L 2 | 211.487 |  |  |  |  | L 13 | 211.718 |  |  | = | 210.991
1-2181 | 217.98 | 2-2181 | 217.98 |  | 2-2152 | 215.248 | 1-2152 | 215.248 | [9 empty] | = | 212.828 | = | 212.828 |  |  |  |  | S 5 | 212.242 | S 9 | 212.242 |  |  | S 25 | 212.292 | [9 empty] | Se 7 | 212.56 | Se 10 | 212.475 | Se 13 | 212.397 | Se 16 | 212.325 | Se 19 | 212.272 | Se 22 | 212.161 | [38 empty] | Se 43 | 211.68 | Se 46 | 211.604 | Se 49 | 211.399 | Se 52 | 211.376 |  |  |  |  | Se 59 | 211.052 | [6 empty] | L 5 | 211.555 | L 9 | 211.597 |  |  | L 25 | 211.865 | [10 empty] | 17 | 1.7 | 22 | 2.33 | 1-2091 | 209.208 | 2-2091 | 209.208 |  | 2-2100 | 209.959 | 1-2100 | 209.959
1-2165 | 216.555 | 2-2165 | 216.555 |  | 2-2166 | 216.555 | 1-2166 | 216.555 | [57 empty] | Vjezdové / odjezdové rychlosti :
1-2153 | 215.248 | 2-2153 | 215.248 |  | 2-2180 | 217.98 | 1-2180 | 217.98 | [57 empty] | v pokračování traťové koleje - rychlost traťová s místním omezením
při jízdě do odbočky - není-li uvedeno jinak, rychlost 40 km/h
1-2141 | 214.033 | 2-2141 | 214.033 |  | 2-2194 | 219.435 | 1-2194 | 219.435
Vk 6
44
[48 empty] | Skládka uhlí | [5 empty] | UVk 1 | [7 empty] | 43 | [5 empty] | Se 41
[59 empty] | 41 | [17 empty] | PSt.3
[61 empty] | 42 | [12 empty] | 45 |  |  | ( 45, 47, 48, 50, 52 )
L 25
47
[71 empty] | L 23 | [6 empty] | 48
[39 empty] | EZ | [39 empty] | 49
[33 empty] | Vlečka | [5 empty] | ( SVk 1 / 26 )
[33 empty] | KUNZ |  | SVk 1 | [39 empty] | L 21 |  |  |  |  | 50
[40 empty] | 26 | [46 empty] | Se 47
52
Se 43
[84 empty] | Se 45 |  |  | Se 46 |  |  |  | 57
Se 18
[32 empty] | Vk 2 | [31 empty] | 211.937
[33 empty] | Se 17 | [19 empty] | PSt.2 | [25 empty] | 211.712 | [7 empty] | 54
[32 empty] | Vk 1 |  | S 25 | [18 empty] | ( v.č. 28 ) | [15 empty] | Výpravní budova
[50 empty] | Se 23 | [9 empty] | 212.056 | [8 empty] | podchod v km 211,847
[49 empty] | Vk 4 |  | 31 | [21 empty] | EZ v DK | [7 empty] | Se 44
[73 empty] | ( Vk 7 / 46 ) | [8 empty] | Vk 9
[52 empty] | Se 24 | [26 empty] | Vk 8
[51 empty] | Vk 5 | [12 empty] | 211.93 | [10 empty] | 211.778 | [6 empty] | 51 |  |  | 53
[28 empty] | 16 |  |  |  | S 23
S 13
[42 empty] | 27 | 28 |  |  | 30 | [32 empty] | Se 42
S 11
[30 empty] | S 21 | [48 empty] | L 13 | [9 empty] | 55
[25 empty] | 15 | [10 empty] | Se 19
[40 empty] | S 9 | [83 empty] | 73
[19 empty] | PSt.1 | [66 empty] | L 11 |  |  |  | 56 |  | Se 48
[19 empty] | ( 10, 11, 12, 15, 16 ) | [9 empty] | Se 15 |  |  |  |  | 23
[40 empty] | S 7 | [51 empty] | 58
|  |  |  | 1 HL |  | 212.759 | [15 empty] | 11 | [10 empty] | 21 | [54 empty] | L 9 |  |  |  |  | 59
Se 3
[19 empty] | 9 | 10 | [19 empty] | S 5
12
210.392
[27 empty] | Se 14 | [6 empty] | 22 | [5 empty] | Se 20 | [58 empty] | 61 |  | 62 | [8 empty] | Se 52
[11 empty] | 3 | Se 9 | 5 |  |  |  | Se 11 | [12 empty] | 18 | [60 empty] | L 7 | [5 empty] | 60 | [27 empty] | Se 56 |  |  | 75 |  |  | 76 |  |  |  | 77
|  |  |  | 2 HL | [23 empty] | 17 | [81 empty] | 67 | [30 empty] | D S
[5 empty] | Se 4 | [11 empty] | Se 12 | [22 empty] | S 3 | [15 empty] | 212.089 | [50 empty] | Se 49 | [17 empty] | 74
[10 empty] | Se 8 | [12 empty] | Se 13 | [67 empty] | L 5 | [18 empty] | 211.376
14
|  | 1 L |  | Se 1 | [6 empty] | 2 |  | 4 | [28 empty] | S 1 | [67 empty] | Se 50 | [9 empty] | Se 54 |  |  | Se 55 | [6 empty] | Se 57 | [5 empty] | 1 S | Se 59
[10 empty] | Se 7 | [7 empty] | 7 | 8 | [78 empty] | L 3 | [6 empty] | 64 |  |  |  | 65 | 68 | [5 empty] | 70 | 72
|  |  |  | Se 2 | [10 empty] | 6 | [7 empty] | 13 | [18 empty] | S 2 | [66 empty] | Se 51 | [6 empty] | Se 53
[11 empty] | Se 5 |  |  |  | Se 10 | [82 empty] | L 1
[11 empty] | 1 | [19 empty] | 19 | 20 | [76 empty] | 66 | 69 | [5 empty] | 71
|  | 2 L | [128 empty] | Se 58 |  |  |  | 2 S
[11 empty] | Se 6 | [19 empty] | Se 16 |  |  |  | 24 | [11 empty] | S 4 | [50 empty] | L 2 | [6 empty] | 63
Proměnný ukazatel rychlosti ( PUR )
[39 empty] | 25 | [99 empty] | návěstí rychlost do odbočky 50 / 30 km/h
S 6
L 4
29
[48 empty] | Se 22 | [27 empty] | 46
[9 empty] | Polom | [11 empty] | Hranice na M. město | [74 empty] | L 6 | [30 empty] | Drahotušské zhlaví
[8 empty] | Z / na | na / z k.č. | přes vyhybky |  |  |  |  | Z / na |  | na / z k.č. |  | přes vyhybky |  |  |  | Z / na |  | na / z k.č. |  | přes vyhybky | [98 empty] | Z / na | na / z k.č. |  | přes vyhybky
*) = NTV od km 212,060
[17 empty] | 5, 7 |  | 7, 8, 14 | [5 empty] | 5, 7 |  | 7, 8, 14 | [14 empty] | Vlečka | [5 empty] | Vk 3 | [23 empty] | Vk 7 | [54 empty] | 5, 7 |  | 72, 70, 68, 65, 64
[42 empty] | SME - rozvodna Hranice | [10 empty] | Se 21 | [72 empty] | traťové koleje č. 4
[8 empty] | traťové koleje č. 2 | 4, 6 | 6, 7, 8, 13 |  |  |  |  | traťové koleje č. 2 |  | 9, 11, 13 |  | 5 |  |  |  | traťové koleje č. 1 |  | 9, 11, 13 |  | 4, 17 | [29 empty] | R1 | [8 empty] | Současné vlakové cesty | [60 empty] | 9, 11, 13 |  | 62, 61
[66 empty] | Vzájemně vyloučeny jsou všechny : 1) - protisměrné jízdní cesty na tutéž kolej | [59 empty] | ( Drahotušské spojky )
[17 empty] | 9, 11, 13 |  | 7, 8, 14 | [5 empty] | 9, 11, 13 |  | 4, 7, 8, 14, 17 | [38 empty] | 2) - jízdní cesty mající předepsanou rozdílnou polohu alespoň jedné pojížděné nebo odvratné výhybky | [60 empty] | 9, 11, 13 |  | 72, 70, 68, 65, 64, 62, 61
[52 empty] | RVk 1 |  |  | EZ
( v.č. R1b )
[37 empty] | A 3 | A 3 | [31 empty] | A 3 | A 3 | [35 empty] | A 3 | A 3
Variantní vlakové cesty
1
2
1
2
Hranice na Moravě
Variantní vlakové cesty
Hranice na Moravě město
9 *
7 *
1 *
2 *
4 *
6 *
3 *
5 *
2
1
50
50
13 *
11 *
5 a *
8 *)
15 *
19
17 *
15 a
55
53
51
49
47
30
17 a
25 *
23 *
21 *
29
27 *
41 *
7 a *
Polom
Areál MTH Praha
50
50
60
27 *
29 c
35
37
33
53 a
21a*
5
5
5
5
3
3
3
PUR
PUR
PUR
5
5
Variantní vlakové cesty

## Hranice - vyhybky
ŽST Hranice na Moravě
Obvod dispečera CDP
Krajní výhybky
č. | staničení | N | námezník | přepočet |  | přest. |  | č. | staničení | N | námezník | přepočet |  | přest.
1 | 212.554 | -51 | 212.503 |  |  | elm. |  | 71 | 211.299 | 55 | 211.354 |  |  | elm.
6 | 212.478 | 51 | 212.529 |  |  | elm. |  | 72 | 211.293 | -51 | 211.242 |  |  | elm.
2 | 212.553 | -51 | 212.502 | = | 0 | elm.
[8 empty] | 74 | 211.201 | 65 | 211.266 | = | 3.581 | elm.
3 | 212.553 | -51 | 212.502 | = | 0 | elm.
č. | staničení | přest. |  | č. | staničení | přest. |  | č. | staničení | přest. |  | č. | staničení | přest.
Obvod dispečera CDP
Polomské zhlaví
4 | 212.5 | elm. |  | 12 | 212.407 | elm. |  | 19 | 212.326 | elm. |  | 27 | 212.217 | elm.
5 | 212.5 | elm. |  | 13 | 212.402 | elm. |  | 20 | 212.32 | elm. |  | 28 | 212.213 | elm.
7 | 212.439 | elm. |  | 14 | 212.402 | elm. |  | 21 | 212.31 | elm. |  | 29 | 212.213 | elm.
8 | 212.439 | elm. |  | 15 | 212.385 | elm. |  | 22 | 212.294 | elm. |  | 30 | 212.18 | elm.
9 | 212.436 | elm. |  | 16 | 212.358 | elm. |  | 23 | 212.292 | elm.
10 | 212.436 | elm. |  | 17 | 212.352 | elm. |  | 24 | 212.282 | elm.
11 | 212.41 | elm. |  | 18 | 212.335 | elm. |  | 25 | 212.244 | elm. |  | 902 | 212.521 | D K S
Obvod dispečera CDP
Drahotušské zhlaví
45 | 211.79 | elm. |  | 52 | 211.653 | elm. |  | 60 | 211.491 | elm. |  | 66 | 211.384 | elm.
47 | 211.757 | elm. |  | 53 | 211.629 | elm. |  | 61 | 211.472 | elm. |  | 67 | 211.38 | elm.
48 | 211.723 | elm. |  | 55 | 211.59 | elm. |  | 62 | 211.456 | elm. |  | 68 | 211.378 | elm.
49 | 211.719 | elm. |  | 56 | 211.566 | elm. |  | 63 | 211.423 | elm. |  | 69 | 211.378 | elm.
50 | 211.686 | elm. |  | 58 | 211.535 | elm. |  | 64 | 211.421 | elm. |  | 70 | 211.299 | elm.
51 | 211.67 | elm. |  | 59 | 211.531 | elm. |  | 65 | 211.384 | elm. |  | 901 | 211.339 | D K S
č. | staničení | N | námezník | přest. |  |  |  |  | poznámka
Obvod posunu
26 | 212.241 | 46 | 212.287 | ručně | výměnový zámek, klíč SVk 1 / 26 držen v EMZ v kolejišti
31 | 212.143 | -51 | 212.092 | ručně | bez zabezpečení
R 1 | 212.085 | 46 | 212.131 | ručně | výměnový zámek, klíč v.č. R 1b držen v EMZ v kolejišti
41 | 212.071 | 46 | 212.117 | ručně | výměnový zámek, klíč UVk 1 / 41 v uzamčené skříňce v DK
42 | 211.998 | 51 | 212.049 | ručně | výměnový zámek, klíč v.č. 42 v uzamčené skříňce v DK
43 | 211.976 | 42 | 212.018 | ručně | výměnový zámek, klíč v.č. 43 v uzamčené skříňce v DK
44 | 211.94 | 51 | 211.991 | ručně | výměnový zámek, klíč v.č. 44 v uzamčené skříňce v DK
46 | 211.758 | 46 | 211.804 | ručně | výměnový zámek, klíč Vk 7 / 46 držen v EMZ na desce nouzového ovládání v DK
54 | 211.605 | -42 | 211.563 | ručně | bez zabezpečení
57 | 211.552 | -46 | 211.506 | ručně | výměnový zámek, klíč v.č. 57 v uzamčené skříňce v DK
73 | 211.212 | 46 | 211.258 | ručně | výměnový zámek, klíč v.č. 73 v uzamčené skříňce v DK
75 | 211.165 | 42 | 211.207 | ručně | bez zabezpečení
76 | 211.113 | 51 | 211.164 | ručně | bez zabezpečení
77 | 211.071 | 51 | 211.122 | ručně | bez zabezpečení