## titul
Trať : | 305 |  |  |  | Km 261,869 |  |  |  | Ev. č. : | 344341
Trať : | 301 |  |  |  | Km 261,869 = 3,839
Staniční
zabezpečovací |  |  |  |  | Jednotné obslužné pracoviště |  |  |  | Kód : 22
zařízení : |  |  |  |  | ESA 11
Dopravní stanoviště : |  |  |  |  | Dopravní kancelář ( v provozní budově ÚS )
( km ) |  |  |  |  | 261.756
Počet pracovníků |  |  |  |  | Výpravčí - 2 + 2
|  |  | ŽST : dispoziční a obsluha JOP + pohotovostní |  |  |  | DOZ : opavský dispečer a obsluha DOZ + komunikační
Výprava vlaků s přepravou cestujících dle čl. 505 ČD D2
Zjišťování |  |  |  | samočinně činností |  | zast. : 90
konce vlaku |  |  |  | zabezpečovacího zařízení |  | proj. : 30
Traťové |  |  |  | Směr : Ostrava hl.n. // Výh Polanka n/O. // Odb Odra |  |  |  | Směr : Ostrava - Třebovice
zabezpečovací |  |  |  | Automatický blok |  |  |  | Automatické hradlo
zařízení : |  |  |  | ABE - 1 trojznakový, obousměrný |  |  |  | AH - 83 ( bez návěstního bodu )
Kód |  |  |  | 10 |  |  |  | 14
Zjišťování |  |  |  | samočinně činností |  | zast. : 90
konce vlaku |  |  |  | zabezpečovacího zařízení |  | proj. : 30
Dopravní koleje
č. | Začátek | Konec | Délka |  |  |  | Poznámka
1 | 262.005 | 261.264 | 741 |  |  |  | Hlavní staniční kolej, NTV
2 | 262.008 | 261.226 | 782 |  |  |  | Hlavní staniční kolej, NTV
3 | 261.973 | 261.279 | 694 |  |  |  | Vjezd - odjezd - průjezd, NTV
4 | 262 | 261.772 | 228 |  |  |  | Vjezd - odjezd - průjezd, NTV
4 a | 261.749 | 261.226 | 523 |  |  |  | ( 4 + 4a = 774 m )
5 | 261.842 | 261.191 | 651 |  |  |  | Vjezd - odjezd - průjezd, NTV
6 | 261.964 | 261.377 | 587 |  |  |  | Hlavní staniční kolej, NTV
7 | 261.842 | 261.191 | 651 |  |  |  | Vjezd - odjezd - průjezd, NTV
8 | 261.947 | 261.773 | 174 |  |  |  | Vjezd - odjezd - průjezd, NTV
8 a | 261.749 | 261.377 | 372 |  |  |  | ( 8 + 8a = 570 m )
9 | 261.831 | 261.181 | 650 |  |  |  | Vjezd - odjezd - průjezd, NTV
10 | 261.916 | 261.127 | 789 |  |  |  | Vjezd - odjezd - průjezd, NTV
11 | 261.831 | 261.24 | 591 |  |  |  | Vjezd - odjezd - průjezd, NTV
12 | 262.178 | 262.003 | 175 |  |  |  | Jen vjezd - odjezd směr Ostrava - Třebovice, kusá, NTV
13 | 261.929 | 261.325 | 604 |  |  |  | Jen odjezd směr Polanka n/O. // Odb. Odra, kusá
14 | 262.178 | 261.96 | 218 |  |  |  | Jen vjezd - odjezd směr Ostrava - Třebovice, kusá
15 | 261.725 | 261.325 | 400 |  |  |  | Jen odjezd směr Polanka n/O. // Odb. Odra, kusá
Nástupiště u koleje
č. | Začátek | Konec | Délka |  |  |  | Poznámka
1 + 3 | 261.948 | 261.518 | 430 |  |  |  | č. IV, mimoúrovňové, ostrovní
2 + 4 | 261.948 | 261.498 | 450 |  |  |  | č. III, mimoúrovňové, ostrovní
6 + 8 | 261.925 | 261.615 | 310 |  |  |  | č. II, mimoúrovňové, ostrovní
( společné podchody v km 261,941 a 261,798 )
12 + 14 | 262.16 | 262 | 160 |  |  |  | č. I, úrovňové, ostrovní ( "opavské" )
Ostrava - Svinov

## Ostrava-Svinov
[41 empty] | A 3 | A 3 | [22 empty] | A 3 | A 3 | [22 empty] | A 3 | A 3
|  | Návěstidla - trať | [22 empty] | Návěstidla - ŽST | [22 empty] | Návěstidla - ŽST | [29 empty] | Návěstidla - ŽST | [20 empty] | Návěstidla - ŽST | [22 empty] | Návěstidla - trať
[17 empty] | Vjezdová | [9 empty] | Odjezdová | [8 empty] | Cestová | [11 empty] | Seřaďovací | [31 empty] | Seřaďovací | [16 empty] | Odjezdová | [9 empty] | Vjezdová
Z Ostravy hl.n. |  |  |  |  | Do Ostravy hl.n. | [19 empty] | Obvod výpravčího JOP | [22 empty] | Obvod výpravčího JOP | [14 empty] | Km 261,869 | [14 empty] | Obvod výpravčího JOP | [20 empty] | Obvod výpravčího JOP | [17 empty] | Na / z Odb Odra |  |  |  |  | Do Polanky nad Odrou | [5 empty] | Z Polanky nad Odrou
směr : |  |  |  |  | směr : | [111 empty] | směr : |  |  |  |  | směr : | [5 empty] | směr :
správný |  | nesprávný |  |  | správný |  | nesprávný | [7 empty] | Z koleje č. 1 |  | Z koleje č. 2 |  | Z O. - Třebovic | [7 empty] | S 5 | 261.842 | S 8 | 261.947 | S 11 | 261.831 | [11 empty] | Se 1 | 262.868 |  |  |  |  | Se 8 | 262.327 | Se 11 | 262.249 | Se 14 | 262.16 | [6 empty] | SENA | C | JPg | [9 empty] | Se 17 | 261.287 | Se 20 | 261.12 | Se 23 | 261.013 | Se 26 | 260.96 |  |  |  |  | Se 33 | 260.46 | [9 empty] | L 5 | 261.191 | L 8a | 261.377 | L 11 | 261.24 |  |  | Z Odb Odra |  | Z koleje č. 1 |  | Z koleje č. 2 | [7 empty] | na Odb Odra |  | z Odb Odra |  |  | správný |  | nesprávný |  |  |  | správný |  | nesprávný
[23 empty] | S 1 | 262.005 | S 3 | 261.973 | [7 empty] | Lc 12 | 262.003 | Lc 4 | 261.772 | Lc 8 | 261.773 | [6 empty] | Se 4 | 262.462 | Se 6 | 262.398 | [32 empty] | Se 29 | 260.777 | Se 31 | 260.733 | [7 empty] | L 1 | 261.264 | L 3 | 261.279
[19 empty] | Př TL | 263.432 | [6 empty] | S 6 | 261.964 | S 9 | 261.831 | S 12 | 262.178 | [11 empty] | Se 2 | 262.868 |  |  |  |  | Se 9 | 262.301 | Se 12 | 262.213 | Se 15 | 262.123 | [7 empty] | XI. / 2009 | [10 empty] | Se 18 | 261.175 | Se 21 | 261.057 | Se 24 | 260.983 | Se 27 | 260.918 |  |  |  |  | Se 34 | 260.46 | [9 empty] | L 6 | 261.377 | L 9 | 261.181 | L 13 | 261.325 |  |  | V S | 260.4
[15 empty] | 1 L | 262.948 | 2 L | 262.948 |  |  |  |  | S 2 | 262.008 | S 4 | 262 | [7 empty] | Lc 14 | 261.96 | Sc 4a | 261.749 | Sc 8a | 261.749 | [6 empty] | Se 5 | 262.452 | Se 7 | 262.328 | [32 empty] | Se 30 | 260.751 | Se 32 | 260.712 | [7 empty] | L 2 | 261.226 | L 4a | 261.226 | [10 empty] | 1 S | 260.4 | 2 S | 260.4 | [6 empty] | 20 | 1.907 | 11 | 1.106 |  | 1-2601 | 260.046 | 2-2601 | 260.046 |  |  | 2-2594 | 259.398 | 1-2594 | 259.398
[19 empty] | T L | 262.705 | [6 empty] | S 7 | 261.842 | S 10 | 261.916 | S 14 | 262.178 | [11 empty] | Se 3 | 262.638 |  |  |  |  | Se 10 | 262.256 | Se 13 | 262.185 | Se 16 | 262.034 | [18 empty] | Se 19 | 261.123 | Se 22 | 261.024 | Se 25 | 260.961 | Se 28 | 260.854 |  |  |  |  | Se 35 | 260.46 | [9 empty] | L 7 | 261.191 | L 10 | 261.127 | L 15 | 261.325 |  |  | = | 2.37
Vjezdové / odjezdové rychlosti :
v pokračování traťové koleje - rychlost traťová s místním omezením
při jízdě do odbočky - není-li uvedeno jinak, rychlost 50 km/h
261.725
[56 empty] | 261.929 | [12 empty] | L 15
[81 empty] | PSt.2a |  | PSt.2b
[58 empty] | S 11 | [22 empty] | ( v.č. 29, 31, 34 ) |  | ( v.č. 29, 31, 33, 34, 35 )
[69 empty] | L 13 | [7 empty] | 29
PSt.1
[55 empty] | ( v.č. 22, 23, 24 ) |  |  | S 9
[56 empty] | 24 | [18 empty] | L 11
[58 empty] | S 7 | [23 empty] | 31
[52 empty] | 21 | 22
[56 empty] | 23 |  | S 5 | [50 empty] | 0
Vk 2
L 9
[52 empty] | S 3 | [35 empty] | 34 |  |  | Se 21
[22 empty] | 262.322 | [77 empty] | Se 26
[47 empty] | Se 16 | [32 empty] | L 7 | [6 empty] | 33 |  |  |  | 35 |  |  | 37 | [21 empty] | 260.741
18
|  | 1 L |  | Se 1 | [24 empty] | Se 11 | [19 empty] | S 1 | [22 empty] | L 3 | [6 empty] | L 5 |  | Se 18 | [28 empty] | Se 28 | [5 empty] | Se 30 | [10 empty] | Se 33
[22 empty] | 3 | [18 empty] | 13 | 15 | [38 empty] | 30 | [20 empty] | 39 | 40 | [11 empty] | 45 | [13 empty] | 1 S
[49 empty] | S 2 | [36 empty] | Se 20 | [30 empty] | Se 31
[22 empty] | Se 8 | [8 empty] | 8 | [5 empty] | Se 14 | [35 empty] | L 1 | [21 empty] | Se 23 | [33 empty] | 2 S
[34 empty] | 9 | 10 |  |  | 12 |  |  | 14 | [44 empty] | 32 | [7 empty] | Se 22 | [9 empty] | Se 27 |  | 41 |  |  |  | 42 | 43 | 44 | [6 empty] | Se 32
|  | 2 L |  | Se 2 | [19 empty] | Se 9 | [7 empty] | Se 12 | [16 empty] | S 4 | [10 empty] | Sc 4a | [16 empty] | L 2 | [22 empty] | Se 25 | [26 empty] | Se 34
Se 13
[92 empty] | 36 | [5 empty] | 38 | [20 empty] | 46
[27 empty] | 5 | [15 empty] | 16 | [9 empty] | S 6 | [17 empty] | Se 17 | [14 empty] | Se 19 | [27 empty] | Se 29 | [12 empty] | Se 35
[40 empty] | Se 15 |  |  |  | 17 | [14 empty] | Lc 4 | [17 empty] | L 4a | [20 empty] | Se 24 | [30 empty] | V S
[19 empty] | G1 |  |  |  | 4 | [47 empty] | 27
[28 empty] | Se 10 | [6 empty] | S 12 | [12 empty] | 19 | [6 empty] | S 8 |  |  |  |  | Sc 8a | [6 empty] | L 6 | [17 empty] | L 10
[9 empty] | 262.481 | [20 empty] | 7 | [18 empty] | Lc 12
[28 empty] | 6 | [45 empty] | 28
[15 empty] | Se 6 | [19 empty] | S 14 | [20 empty] | S 10
[59 empty] | Lc 8 | [7 empty] | L 8a
Vk 3
[18 empty] | 2 | [51 empty] | 26
20
[16 empty] | 1 | [5 empty] | Se 7 | [30 empty] | Lc 14 |  |  |  | Přijímací budova | [10 empty] | 25 |  |  |  | EZ
[9 empty] | Vlečka |  |  | E1 | [44 empty] | podchod v km 261,941 a 261,798 | [5 empty] | 261.71 | [6 empty] | EZ |  | ( Vk 3 / 28 )
[9 empty] | Dalkia | [28 empty] | 11 | [7 empty] | Vk 1 | EZ | [22 empty] | ( TVk 1 / 26 )
( Vk 1 / 20 )
[11 empty] | Se 5 |  |  |  |  | 262.402 | [51 empty] | TVk 1
261.956
261.58
Vlečka
[7 empty] | Se 3 |  |  |  | Se 4 | [55 empty] | ŽP Tažírny trub
T L
*) = z k.č. 13 + 15 jen odjezd
č. | staničení | N | námezník | přest. | č. | staničení | přest. | č. | staničení | přest. |  | č. | staničení | přest. | č. | staničení | přest. |  | č. | staničení | přest. | [90 empty] | č. | staničení | přest. | č. | staničení | přest. |  | č. | staničení | přest. | č. | staničení | přest. |  | č. | staničení | N | námezník | přest.
[10 empty] | Obvod výpravčího JOP | [110 empty] | Obvod výpravčího JOP
[44 empty] | č. | staničení | N | námezník | přest. |  |  | poznámka | [26 empty] | č. | staničení | N | námezník | přest. |  |  | poznámka
1 | 262.388 | 51 | 262.439 | elm. | 2 | 262.367 | elm. | 7 | 262.243 | elm. |  | 13 | 262.103 | elm. | 17 | 262.058 | elm. |  | 22 | 261.962 | elm. | [13 empty] | Ostravské zhlaví | [13 empty] | Obvod posunu | [33 empty] | Obvod posunu | [14 empty] | Polanecké zhlaví | [13 empty] | 27 | 261.289 | elm. | 32 | 261.124 | elm. |  | 36 | 261.044 | elm. | 40 | 260.933 | elm. |  | 44 | 260.797 | -55 | 260.742 | elm.
[33 empty] | Z / na |  | na / z k.č. |  | přes vyhybky | [25 empty] | Současné vlakové cesty | [32 empty] | Z / na |  | na / z k.č. |  | přes vyhybky
[5 empty] | 4 | 262.314 | elm. | 9 | 262.187 | elm. |  | 14 | 262.103 | elm. | 18 | 262.045 | elm. |  | 23 | 261.921 | elm. | [22 empty] | 11 | 262.143 | -42 | 262.101 | ručně | bez zabezpečení | [13 empty] | Vzájemně vyloučeny jsou všechny : 1) - protisměrné jízdní cesty na tutéž kolej | [14 empty] | 25 | 261.339 | 51 | 261.39 | ručně | bez zabezpečení | [28 empty] | 29 | 261.22 | elm. | 33 | 261.116 | elm. |  | 37 | 261.028 | elm. | 41 | 260.898 | elm. |  | 45 | 260.763 | 55 | 260.818 | elm.
3 | 262.324 | -65 | 262.259 | elm. | [28 empty] | traťové koleje č. 1 |  | kolej. skup. |  | 8, 9, 10 | [25 empty] | 2) - jízdní cesty mající předepsanou rozdílnou polohu alespoň jedné pojížděné nebo odvratné výhybky | [32 empty] | traťové koleje č. 1 |  | kolej. skup. |  | 43, 42 *)
[5 empty] | 5 | 262.275 | elm. | 10 | 262.181 | elm. |  | 15 | 262.097 | elm. | 19 | 262.019 | elm. |  | 24 | 261.922 | elm. | [13 empty] | 1 - 11 | [8 empty] | 20 | 261.988 | 42 | 262.03 | ručně | výměnový zámek, klíč Vk 1 / 20 držen v EMZ v kolejišti | [28 empty] | 26 | 261.304 | 42 | 261.346 | ručně | výměnový zámek, klíč TVk 1 / 26 držen v EMZ v kolejišti | [14 empty] | 1 - 15 | [13 empty] | 30 | 261.178 | elm. | 34 | 261.111 | elm. |  | 38 | 260.98 | elm. | 42 | 260.851 | elm.
[126 empty] | 46 | 260.715 | 55 | 260.77 | elm.
8 | 262.226 | 65 | 262.291 | elm. | 6 | 262.259 | elm. | 12 | 262.142 | elm. |  | 16 | 262.064 | elm. | 21 | 261.968 | elm. |  | E1 | vleč. | elm. | [11 empty] | TK O. - Třebovice |  | 6, 8, 10 |  | 9, 10, 12 | [6 empty] | G1 | 262.364 | 42 | 262.406 | ručně | bez zabezpečení | [28 empty] | 28 | 261.252 | 42 | 261.294 | ručně | výměnový zámek, klíč Vk 3 / 28 držen v EMZ v kolejišti | [12 empty] | TK Odb Odra |  | 6, 8a, 10 |  | 44, 43, 42, 41 | [11 empty] | 31 | 261.166 | elm. | 35 | 261.061 | elm. |  | 39 | 260.945 | elm. | 43 | 260.845 | elm. |  | = | 2.691 | 55 | 2.746
[41 empty] | A 3 | A 3 | [22 empty] | A 3 | A 3 | [22 empty] | A 3 | A 3
Výhybky
Výhybky
Ostrava - Svinov
9 *
7 *
5 *
1 *
2 *
4 *
8 *
1
2
2
1
PZS - 3ZBI km 261,035
Ostrava hl.n.
Ostrava - Třebovice
Úsek tvoří pouze jeden oddíl. Odjezdová návěstidla slouží současně jako předvěst vjezdových návěstidel.
Odb Odra
Úsek tvoří pouze jeden oddíl. Odjezdová návěstidla slouží současně jako předvěst vjezdových návěstidel.
Výhybky
Výhybky
Výh Polanka nad Odrou
15
13
11 *
10 *
3 *
4 a *
8 a *
6 *
12 *
14
60
60
60
60
80
80
5
5
5
5
5
5
5
5
80
5
5
5
5
5
5
5
5
5
5
5
5
5
5
5
5
5
5
5
5
5
5
5
5
5
5
5
5
18
16
26
5 a *
20
22
5 b *
16 a
T O
Variantní vlakové cesty
Variantní vlakové cesty