## titul
Trať : | 306 |  |  |  | Km 7,466 | [6 empty] | Ev. č. : | 346049
| Staniční |  |  |  | Elektrodynamické
| zabezpečovací |  |  |  | ústřední stavědlo, kolejové obvody | [5 empty] | Kód : 7
| zařízení : |  |  |  | rychlostní návěstní soustava
| Dopravní stanoviště : |  |  |  | Dopravní kancelář
| ( km ) |  |  |  | 7.466
| Počet pracovníků : |  |  |  | Výpravčí - 1
| Zjišťování |  |  |  | samočinně činností | [5 empty] | zast. - 90
| konce vlaku |  |  |  | zabezpečovacího zařízení | [5 empty] | proj. - 30
|  | Dopravní koleje | [5 empty] | Nástupiště u koleje
č. | Začátek | Konec | Délka | Poznámka |  | č. | Začátek | Konec | Délka | Poznámka
1 | 7.286 | 7.922 | 636 | Hlavní staniční kolej
2 | 7.277 | 7.922 | 645 | Vjezd - odjezd - průjezd
[6 empty] | 1 | 7.343 | 7.547 | 204 | č. II, úrovňové, jednostranné vnitřní
3 | 7.286 | 7.938 | 652 | Vjezd - odjezd - průjezd
[6 empty] | 3 | 7.343 | 7.547 | 204 | č. I, úrovňové, vnější
4 | 7.317 | 7.862 | 545 | Vjezd - odjezd - průjezd
6 | 7.351 | 7.852 | 501 | Vjezd - odjezd - průjezd
Sedlnice

## Sedlnice
Směr : Studénka | [14 empty] | Návěstidla - ŽST | [23 empty] | Návěstidla - ŽST | [11 empty] | Směr : Příbor
[13 empty] | Vjezdová |  |  |  | Odjezdová |  |  |  | Seřaďovací | [13 empty] | Seřaďovací |  |  |  | Odjezdová | [5 empty] | Vjezdová
[15 empty] | Obvod výpravčího | [14 empty] | Km 7,466 | [8 empty] | Obvod výpravčího
| Traťové |  |  |  | Automatické hradlo | [46 empty] | Traťové |  |  |  | Automatické hradlo
| zabezpečovací |  |  |  | AH - 88 ( bez návěstního bodu ) |  |  |  | Kód : 14 |  |  |  | Př L | 6.35 |  |  | S 2 | 7.277 | S 4 | 7.317 | [8 empty] | SENA | C | JPg |  |  |  | Se 2 | 8.047 |  |  | L 2 | 7.922 | L 4 | 7.862 |  |  | Př S | 9.06 | [5 empty] | zabezpečovací |  |  |  | AH - 88A ( bez návěstního bodu ) |  |  |  | Kód : 14
| zařízení : |  |  |  | kontrola volnosti tratě počítačem náprav | [9 empty] | S 1 | 7.286 |  |  |  |  | Se 1 | 7.19 | [14 empty] | L 1 | 7.922 | [13 empty] | zařízení : |  |  |  | kontrola volnosti tratě počítačem náprav
[13 empty] | L | 7.001 |  |  | S 3 | 7.286 | S 6 | 7.351 | [9 empty] | XII. / 2009 |  |  |  |  | Se 3 | 8.315 |  |  | L 3 | 7.938 | L 6 | 7.852 |  |  | S | 8.315
| Zjišťování konce |  |  |  | samočinně činností |  |  | zast. | 90 | [20 empty] | Vjezdové / odjezdové rychlosti : | [21 empty] | Zjišťování konce |  |  |  | samočinně činností |  |  | zast. | 90
| vlaku : |  |  |  | zabezpečovacího zařízení |  |  | proj. | 30 | [20 empty] | v pokračování traťové koleje - rychlost traťová s místním omezením | [21 empty] | vlaku : |  |  |  | zabezpečovacího zařízení |  |  | proj. | 30
při jízdě do odbočky - rychlost 40 km/h
EZ
( Vk 2 / 6 )
[27 empty] | Vk 2 | [10 empty] | Vk 4 | [11 empty] | Začátek vlečky
km 8,115 = 0,000 vleč.
Vlečka
[12 empty] | S 3 | [43 empty] | Letiště Mošnov |  |  | Se 3
[24 empty] | 6 | [19 empty] | 8.023 | [8 empty] | M1
10
[12 empty] | S 1 | [33 empty] | Se 2 | [12 empty] | S
[8 empty] | 1 |  | 2 | [27 empty] | L 3
[12 empty] | S 2 | [31 empty] | 11 |  | 12 | 13
|  | L | [5 empty] | Se 1 | [28 empty] | L 1
[10 empty] | 3 | [30 empty] | 9
S 4
[11 empty] | 4 | [25 empty] | L 2 |  | 8
S 6
L 4
PSt.1
( v.č. 8, 9, 10, 11,
[33 empty] | L 6 |  |  |  |  | 12, 13, M1, Vk 4 )
Současné vlakové cesty
Vzájemně vyloučeny jsou pouze protisměrné
jízdní cesty na tutéž kolej
č. | staničení | N | námezník | přest. |  | č. | staničení | přest. | [38 empty] | č. | staničení | N | námezník | přest. |  | č. | staničení | přest. |  | č. | staničení | N | námezník | přest.
|  |  |  | Obvod výpravčího | [49 empty] | Obvod výpravčího
[6 empty] | 2 | 7.23 | elm. | [38 empty] | 8 | 7.941 |  |  | elm. |  | 9 | 7.972 | elm.
[25 empty] | č. | staničení | N | námezník | přest. |  |  | poznámka
1 | 7.193 | 61 | 7.254 | elm. |  | 3 | 7.232 | elm. | [21 empty] | Obvod posunu | [16 empty] | 10 | 8.008 | -64 | 7.944 | elm. |  | 11 | 8.014 | elm. |  | 13 | 8.047 | 53 | 8.1 | elm.
[6 empty] | 4 | 7.264 | elm. | [16 empty] | 6 | 7.557 | 50 | 7.607 | ručně | výměnový zámek, klíč Vk 2 / 6 držen v EMZ v DK | [16 empty] | M1 | 8.134 | -51 | 7.921 | elm. |  | 12 | 8.047 | elm.
Výhybky
Sedlnice
Výhybky
1
3
2
4
Výhybky
6
5