## Jakartovice
|  |  | Směr : Mladecko | [21 empty] | Směr : Svobodné Heřmanice
[8 empty] | Trať : 307 |  |  |  | Km 20,826 |  |  |  | Ev. č. : 335547
[6 empty] | Návěstidla | [9 empty] | Návěstidla
|  |  | Traťové zabezpečovací zařízení : |  |  | Hranice dopravny | [5 empty] | Dopravna D 3 | [7 empty] | Hranice dopravny |  |  |  |  | Traťové zabezpečovací zařízení :
|  |  | Telefonické dorozumívání | [8 empty] | Mechanické | [12 empty] | Telefonické dorozumívání
|  |  | provoz podle D - 3 |  |  | L T | [5 empty] | výhybky a výkolejky přestavuje a uzamyká doprovod vlaku | [7 empty] | L T |  |  |  |  | provoz podle D - 3
[6 empty] | 20.611 | [5 empty] | klíče od výhybek a výkolejek v soupravě hlavních klíčů (SHK) | [7 empty] | 21.065
|  |  | Kód : 15 | [8 empty] | Kód : 1 | [12 empty] | Kód : 15
Sídlo dirigujícího dispečera :
Opava východ
záznam hovorů zařízením ReDat
Vjezdové / odjezdové rychlosti :
v pokračování traťové koleje - rychlost traťová s místním omezením
L T
[5 empty] | 1 | [17 empty] | 2
L T
[7 empty] | Vk 1 | [11 empty] | Vk 2
Současné vlakové cesty
Zabezpečovací zařízení neumožňuje současné vlakové cesty
Výhybky | [7 empty] | Dopravní koleje |  |  |  |  | Nástupiště u koleje |  |  |  | Výhybky
č. | staničení | N | námezník | přest |  | poznámka |  | č. | Začátek | Konec | Délka | C | č. | Začátek | Konec | Délka | č. | staničení | N | námezník | přest |  |  | poznámka
SENA
JPg
1 | 20.709 | 46 | 20.755 | ručně | výměnový zámek v závislost na Vk 1, klíč Vk 1 / 1t / 1 v SHK - I. |  |  | 1 | 20.755 | 20.936 | 181 |  | 1 | 20.816 | 20.857 | 41 | 2 | 20.982 | -46 | 20.936 | ručně | výměnový zámek v závislost na Vk 2, klíč Vk 2 / 2t / 2 v SHK - II.
I.
2011
Jakartovice
1
2
P 7853 km 20,792