## Mladecko
|  |  | Směr : Dolní Životice | [24 empty] | Směr : Jakartovice
[11 empty] | Trať : 307 |  |  |  | Km 17,694 |  |  |  | Ev. č. : 340646
[7 empty] | Návěstidla | [11 empty] | Návěstidla
|  |  | Traťové zabezpečovací zařízení : |  |  |  | Hranice dopravny |  |  | Přejezdník |  |  |  |  | Dopravna D 3 |  |  |  | Přejezdník |  |  |  | Hranice dopravny |  |  |  |  | Traťové zabezpečovací zařízení :
[10 empty] | pro kontrolu činnosti | [8 empty] | pro kontrolu činnosti
|  |  | Telefonické dorozumívání | [6 empty] | PZS v km 17,407: |  |  |  |  | Mechanické |  |  |  | PZS v km 17,407: | [8 empty] | Telefonické dorozumívání
|  |  | provoz podle D - 3 |  |  |  | L T |  |  | 17 |  |  |  |  | výhybky a výkolejky přestavuje a uzamyká doprovod vlaku |  |  |  | 17.875 |  |  |  | L T |  |  |  |  | provoz podle D - 3
[7 empty] | 17.3 |  |  | Opakovací přejezdník |  |  |  |  | klíče od výhybek, výkolejek a ÚZ ( klíč I. ) v soupravě hlavních klíčů (SHK) |  |  |  | Opakovací přejezdník |  |  |  | 17.969
|  |  | Kód : 15 | [6 empty] | 17.35 |  |  |  |  | Kód : 1 |  |  |  | 17.442 | [8 empty] | Kód : 15
|  |  | Obsluhu PZS v km 17,407 provádí strojvedoucí | [11 empty] | Sídlo dirigujícího dispečera :
pomocí tlačítka dálkového ovládání z HV nebo
|  |  | ručně z kontrolní skříně umístěné ve služební místnosti. | [11 empty] | Opava východ
záznam hovorů zařízením ReDat
Vjezdové / odjezdové rychlosti :
v pokračování traťové koleje - rychlost traťová s místním omezením
[9 empty] | Vk 1 | [12 empty] | Vk 3
L T
[5 empty] | 1 | [20 empty] | 6
[7 empty] | 2 | [17 empty] | 5
L T
|  |  |  | 17,485 | [7 empty] | 3
[6 empty] | Vlečka č.: |  | KVk 1 | [11 empty] | Vk 2
[6 empty] | 6091 |  | ( klíč KVk 1 v SHK - III. )
Současné vlakové cesty
Zabezpečovací zařízení neumožňuje současné vlakové cesty
Výhybky | [10 empty] | Dopravní koleje |  |  |  |  | Nástupiště u koleje |  |  |  | Výhybky
č. | staničení | N | námezník | přest |  |  | poznámka |  |  |  | č. | Začátek | Konec | Délka | C | č. | Začátek | Konec | Délka | č. | staničení | N | námezník | přest |  |  | poznámka
1 | 17.515 | 46 | 17.561 | ručně | výměnový zámek v závislost na Vk 1, klíč Vk 1 / 1t / 1 držen v ÚZ | [9 empty] | SENA
[15 empty] | JPg |  |  |  |  | 5 | 17.797 | -42 | 17.755 | ručně | výměnový zámek v závislost na Vk 2, klíč Vk 2 / 5t / 5 v SHK - V.
2 | 17.557 | 46 | 17.603 | ručně | výměnový zámek, klíč v.č. 2t / 2 / 3 držen v ÚZ | [5 empty] | 1 | 17.603 | 17.755 | 152 |  | 1 | 17.67 | 17.715 | 45
[15 empty] | I. |  |  |  |  | 6 | 17.83 | -51 | 17.779 | ručně | výměnový zámek v závislost na Vk 3, klíč Vk 3 / 6t / 6 v SHK - IV.
3 | 17.65 | -46 | 17.604 | ručně | výměnový zámek v závislost na v.č. 2 | [9 empty] | 2011
Mladecko
1
3
P 7846 km 17,868
2
P 7844 - 3SLI km 17,407
P 7845 km 17,476
ÚZ