## titul
Trať : | 304 |  |  |  | Km 19,105 |  |  |  | Ev. č. : | 336529
Trať : | 308 |  |  |  | Km 19,105 = 27,645 |  |  |  | Pohraniční přechodová stanice : | 5495
Staniční |  |  |  |  | R Z Z - AŽD 71
zabezpečovací |  |  |  |  | číslicová volba |  |  |  | Kód : 14
zařízení :
Dopravní stanoviště : |  |  |  |  | Dopravní kancelář |  |  | Služební místnost vedle VB
( km ) |  |  |  |  | 19.105
Počet pracovníků |  |  |  |  | Výpravčí - 1 |  |  | Staniční dozorce - 1 *)
Výprava vlaků s přepravou cestujících dle čl. 505 SŽDC (ČD) D2
Zjišťování |  |  |  | samočinně činností |  | zast. : 90
konce vlaku |  |  |  | zabezpečovacího zařízení |  | proj. : 30
* ) = obsazení v době stanovené rozvrhem služby. V době nepřítomnosti přebírá jeho povinnosti výpravčí.
Traťové |  |  |  | Směr : Lúky pod Makytou (ŽSR) // Valašská Polanka |  |  |  | Směr : Valašské Klobouky
zabezpečovací |  |  |  | Automatický blok |  |  |  | Rádiové spojení ( síť SRD )
zařízení : |  |  |  | AB 3 - 82 trojznakový, obousměrný |  |  |  | provoz podle D - 3
Kód : |  |  |  | 10 |  |  |  | 16
Zjišťování |  |  | samočinně činností |  | zast. : 90 |  | výpravčí // |  | zast.: 00 // 40 *)
konce vlaku |  |  | zabezpečovacího zařízení |  | proj. : 30 |  | staniční dozorce *) |  | proj. : -
Dopravní koleje
č. | Začátek | Konec | Délka |  |  |  | Poznámka
1 | 18.893 | 19.534 | 641 |  |  |  | Hlavní staniční kolej, NTV
1 a | 19.611 | 19.822 | 211 |  |  |  | ( 1 + 1a = 929 m )
2 | 18.977 | 19.841 | 864 |  |  |  | Hlavní staniční kolej, NTV
3 | 18.925 | 19.176 | 251 |  |  |  | Vjezd - odjezd - průjezd, NTV
3 b | 19.209 | 19.49 | 281 |  |  |  | ( 3 + 3b = 565 m )
4 | 19.021 | 19.756 | 735 |  |  |  | Vjezd - odjezd - průjezd, NTV
5 | 19.009 | 19.197 | 188 |  |  |  | Hlavní staniční kolej pro směr Valašské Klobouky, NTV
5 b | 19.252 | 19.414 | 162 |  |  |  | ( 5 + 5b = 405 m )
6 | 19.062 | 19.746 | 684 |  |  |  | Vjezd - odjezd - průjezd, NTV
7 | 18.999 | 19.183 | 184 |  |  |  | Vjezd - odjezd - průjezd, NTV
8 | 19.102 | 19.714 | 612 |  |  |  | Vjezd - odjezd - průjezd, NTV
10 | 19.13 | 19.684 | 554 |  |  |  | Vjezd - odjezd - průjezd, NTV
12 | 19.151 | 19.25 | 99 |  |  |  | Vjezd - odjezd - průjezd, NTV
12 a | 19.315 | 19.65 | 335 |  |  |  | ( 12 + 12a = 499 m )
Nástupiště u koleje
č. | Začátek | Konec | Délka |  |  |  | Poznámka
1 | 18.965 | 19.425 | 460 |  |  |  | č. IV, úrovňové, jednostranné vnitřní
2 | 18.963 | 19.425 | 462 |  |  |  | č. V, úrovňové, jednostranné vnitřní
3 + 3b | 18.968 | 19.407 | 439 |  |  |  | č. III, úrovňové, jednostranné vnitřní
4 | 19.003 | 19.463 | 460 |  |  |  | č.VI, úrovňové, jednostranné vnitřní
5 + 5b | 19.012 | 19.407 | 395 |  |  |  | č. II, úrovňové, jednostranné vnitřní
7 | 19.015 | 19.179 | 164 |  |  |  | č. I, úrovňové, vnější
Horní Lideč

## Horní Lideč
[43 empty] | A 3 | A 3 | [27 empty] | A 3 | A 3
|  | Návěstidla - trať | [24 empty] | Návěstidla - ŽST | [19 empty] | Návěstidla - ŽST | [37 empty] | Návěstidla - ŽST | [23 empty] | Návěstidla - trať
[15 empty] | Vjezdová | [7 empty] | Odjezdová | [8 empty] | Cestová | [6 empty] | Seřaďovací | [7 empty] | Seřaďovací | [30 empty] | Seřaďovací | [6 empty] | Cestová | [6 empty] | Odjezdová | [5 empty] | Vjezdová
Z Lúk pod Makytou (ŽSR) | [5 empty] | Do Lúk pod Makytou (ŽSR) | [20 empty] | Obvod výpravčího RZZ | [19 empty] | Obvod výpravčího RZZ | [13 empty] | Km 19,105 | [23 empty] | Obvod výpravčího RZZ | [21 empty] | Do Valašské Polanky | [5 empty] | Z Valašské Polanky
směr : | [5 empty] | směr : | [6 empty] | Z koleje č. 2 |  | Z koleje č. 1 |  | Z Val. Klobouků | [89 empty] | směr : | [5 empty] | směr :
správný |  | nesprávný |  |  |  | správný |  | nesprávný | [16 empty] | S 5 | 19.009 | S 8 | 19.102 |  | Lc 3 | 19.176 |  |  | Sc 3b | 19.209 |  | Se 1 | 18.222 | Se 5 | 18.716 | Se 4 | 18.639 |  |  | Se 9 | 18.751 | Se 12 | 18.781 | Se 15 | 18.818 | Se 18 | 18.939 | [7 empty] | SENA | C | JPg | [11 empty] | Se 22 | 19.412 | Se 25 | 19.86 | Se 28 | 19.946 | [5 empty] | Lc 1 | 19.534 | [7 empty] | L 8 | 19.714 |  |  | Z koleje č. 2 |  | Z koleje č. 1 | [6 empty] | správný |  | nesprávný |  |  |  | správný |  | nesprávný
[13 empty] | 2 L | 26.71 | 1 L | 26.71 | Př KL | 17.745 |  |  | S 1 | 18.893 | S 3 | 18.925 | [12 empty] | = | 26.762 | = | 27.256 | [39 empty] | Se 31 | 20.011 | Se 33 | 20.198 | [6 empty] | L 1a | 19.822 | L 4 | 19.756
2-151 | 15.153 | 1-151 | 15.153 |  |  | 1-262 | 26.216 | 2-262 | 26.216 | [15 empty] | S 6 | 19.062 | S 10 | 19.13 |  | Lc 5 | 19.197 | Lc 12 | 19.25 | Sc 5b | 19.252 | [5 empty] | Se 7 | 18.724 |  |  | Se 10 | 18.76 | Se 13 | 18.784 | Se 16 | 18.834 | Se 20 | 19.235 | [8 empty] | XII. / 2010 | [12 empty] | Se 23 | 19.542 | Se 26 | 19.893 | Se 29 | 19.947 | [5 empty] | Lc 3b | 19.49 | Sc 1a | 19.611 | [5 empty] | L 10 | 19.684 |  |  | 2 S | 20.247 | 1 S | 20.247 | [5 empty] | 2-211 | 21.146 | 1-211 | 21.146 |  |  | 1-274 | 27.405 | 2-274 | 27.405
2-161 | 16.188 | 1-161 | 16.188 |  |  | 1-250 | 24.885 | 2-250 | 24.885 |  |  |  | = | 18.17 | = | 18.17 | K L | 18.445 |  |  | S 2 | 18.977 | S 4 | 19.021 | [12 empty] | Se 2 | 18.222 | Se 6 | 18.716 | [39 empty] | Se 32 | 20.026 | Se 34 | 20.198 | [6 empty] | L 2 | 19.841 | L 6 | 19.746 | [13 empty] | 2-225 | 22.51 | 1-225 | 22.51 |  |  | 1-264 | 26.29 | 2-264 | 26.29
2-173 | 17.295 | 1-173 | 17.295 |  |  | 1-236 | 23.58 | 2-236 | 23.58 | [15 empty] | S 7 | 18.999 | S 12 | 19.151 |  | Lc 7 | 19.183 |  |  | Sc 12a | 19.315 |  | = | 26.762 | = | 27.256 | Se 8 | 18.736 |  |  | Se 11 | 18.759 | Se 14 | 18.808 | Se 17 | 18.912 | Se 21 | 19.322 | [21 empty] | Se 24 | 19.658 | Se 27 | 19.944 | Se 30 | 19.952 | [5 empty] | Lc 5b | 19.414 | [7 empty] | L 12a | 19.65 | [11 empty] | 2-237 | 23.66 | 1-237 | 23.66 |  |  | 1-252 | 25.164 | 2-252 | 25.164
2-183 | 18.36 | 1-183 | 18.36 |  |  | 1-224 | 22.34 | 2-224 | 22.34 | [51 empty] | Vjezdové / odjezdové rychlosti : | [45 empty] | 2-247 | 24.785 | 1-247 | 24.785 |  |  | 1-238 | 23.66 | 2-238 | 23.66
2-195 | 19.483 | 1-195 | 19.483 | [57 empty] | v pokračování traťové koleje - rychlost traťová s místním omezením | [45 empty] | 2-257 | 25.82 | 1-257 | 25.82 |  |  | 1-226 | 22.51 | 2-226 | 22.51
2-205 | 20.55 | 1-205 | 20.55 |  |  | Státní hranice km 21,110 | [54 empty] | při jízdě do odbočky - rychlost 40 km/h
Státní hranice km 21,110 | [5 empty] | 1-210 | 20.901 | 2-210 | 20.901 | [97 empty] | 2-269 | 26.85 | 1-269 | 26.85 |  |  | 1-212 | 21.275 | 2-212 | 21.275
2-219 | 21.869 | 1-219 | 21.869 |  |  | 1-196 | 19.483 | 2-196 | 19.483
2-229 | 22.95 | 1-229 | 22.95 |  |  | 1-180 | 18.03 | 2-180 | 18.03
2-243 | 24.314 | 1-243 | 24.314 |  |  | 1-166 | 16.55 | 2-166 | 16.55
2-255 | 25.607 | 1-255 | 25.607 |  |  | 1-152 | 15.153 | 2-152 | 15.153
Změna kilometráže tratě 308
km 27,261 = 18,721
Se 10
[18 empty] | Vk 2 | [16 empty] | 18.95
[38 empty] | S 7 | [26 empty] | PSt.2
[19 empty] | Se 11 | [15 empty] | Vk 5 | [20 empty] | Se 20 | [8 empty] | ( v.č. 27 / Vk 7 )
[14 empty] | 3 |  |  |  | Vk 3 | [19 empty] | 21 | [14 empty] | 24 | [10 empty] | Vk 7
[16 empty] | Se 7 | [22 empty] | S 5 | [17 empty] | Sc 5b | [10 empty] | Vk 8 | Se 23
[10 empty] | 1 | [18 empty] | 14 |  |  | 17 | 18 | Se 18 | [18 empty] | Lc 7 | [9 empty] | Se 22 |  | 27 | 28 | [10 empty] | 19.655
[12 empty] | 2 | [20 empty] | S 3 | [21 empty] | Sc 3b |  | 25
[5 empty] | K L |  |  |  |  | Se 4 | [13 empty] | Se 14 | [29 empty] | Lc 5 | [9 empty] | Lc 5b
[11 empty] | PSt.1 | [15 empty] | 12 | [42 empty] | 29 | [35 empty] | Se 32
[11 empty] | ( v.č. 1, 3 / Vk 2, Vk 3 ) | [8 empty] | 18.773 |  |  |  | Se 15 | [5 empty] | S 1 | [42 empty] | Sc 1a | [21 empty] | Se 26 | [16 empty] | Se 33 |  | 1 S
[20 empty] | 6 |  | 7 | 9 | [29 empty] | Lc 3 | [13 empty] | Lc 3b |  |  |  |  | 30 | [17 empty] | 35 | [14 empty] | 42
[26 empty] | 11 | [9 empty] | S 2 | [62 empty] | Se 27 |  |  |  |  | Se 31
|  |  |  | Se 1 | [11 empty] | Se 5 | [8 empty] | Se 16 | [42 empty] | Lc 1 | [21 empty] | L 1a | [5 empty] | 39 |  |  |  |  | Se 30
1 L
[16 empty] | 4 | [12 empty] | 13 |  | 15 | 16 | [7 empty] | S 4 | [52 empty] | Se 25 | [5 empty] | 40 | 41
[15 empty] | Se 6 | [19 empty] | 19 | [55 empty] | L 2 | [9 empty] | Se 28 | [10 empty] | Se 34 |  | 2 S
[26 empty] | 10 |  |  |  |  | Se 17
[13 empty] | 18,689 | [30 empty] | S 6 | [47 empty] | 36 | 37 |  | 38 | [5 empty] | Se 29 |  |  | 19.996
[21 empty] | Se 12 | Vk 4 | [62 empty] | L 4 |  |  |  | 34
[23 empty] | 8 | [14 empty] | 20
|  |  |  | Se 2 | [8 empty] | 18,689 | [33 empty] | S 8 | [56 empty] | 19.997
|  | 2 L | [15 empty] | Se 9 | Vk 1 |  |  | Se 13 | [18 empty] | 22 | [42 empty] | L 6 |  |  | 33
[13 empty] | 18,685 |  |  |  | 5 | [9 empty] | 18,845 | [22 empty] | S 10
[82 empty] | L 8 |  | 32
[17 empty] | Se 8 | [27 empty] | 23
[52 empty] | S 12 | [6 empty] | Sc 12a
[79 empty] | L 10 |  |  | 31
[58 empty] | 26 | Se 21
L 12a
Lc 12
[77 empty] | Se 24 | Vk 9
[60 empty] | Vk 6 | [10 empty] | *) = NTV od km 19,558
č. | staničení | N | námezník | přest. |  | č. | staničení | přest. |  | č. | staničení | přest. | č. | staničení | přest. |  | č. | staničení | přest. |  | č. | staničení | přest. |  | č. | staničení | přest. | [68 empty] | č. | staničení | přest. |  | č. | staničení | přest. | č. | staničení | přest. |  | č. | staničení | přest. |  | č. | staničení | N | námezník | přest.
[13 empty] | Obvod výpravčího RZZ | [91 empty] | Obvod výpravčího RZZ
Kloboucké zhlaví
1 | 18.643 | 42 | 18.685 | elm. |  | 2 | 18.668 | elm. |  | 8 | 18.8 | elm. | 12 | 18.844 | elm. |  | 16 | 18.916 | elm. |  | 20 | 18.994 | elm. | [11 empty] | Z / na | na / z k.č. |  | přes vyhybky | [57 empty] | 27 | 19.471 | elm. |  | 31 | 19.716 | elm.
[25 empty] | 24 | 19.186 | elm. | [75 empty] | 35 | 19.823 | elm. |  | 38 | 19.894 | elm.
4 | 18.721 | 51 | 18.772 | elm. |  | 3 | 18.709 | elm. |  | 9 | 18.801 | elm. | 13 | 18.873 | elm. |  | 17 | 18.92 | elm. |  | 21 | 18.994 | elm. | [11 empty] | TK Val. Klobouky | 5, 7 |  | 6, 7, 9, 12 | [57 empty] | 28 | 19.477 | elm. |  | 32 | 19.751 | elm. | [8 empty] | 41 | 19.943 | 51 | 19.994 | elm.
= | 27.261 | 51 | 27.312 | [21 empty] | 25 | 19.247 | elm. | [33 empty] | Současné vlakové cesty | [17 empty] | Polanecké zhlaví | [23 empty] | 36 | 19.855 | elm. |  | 39 | 19.899 | elm.
[6 empty] | 5 | 18.739 | elm. |  | 10 | 18.83 | elm. | 14 | 18.874 | elm. |  | 18 | 18.926 | elm. |  | 22 | 19.034 | elm. | [12 empty] | kolej. | [24 empty] | Vzájemně vyloučeny jsou všechny : 1) - protisměrné jízdní cesty na tutéž kolej | [15 empty] | Z / na |  | na / z k.č. |  | přes vyhybky | [14 empty] | 29 | 19.555 | elm. |  | 33 | 19.786 | elm. | [8 empty] | 42 | 20.019 | -51 | 19.968 | elm.
6 | 18.764 | -51 | 18.713 | elm. | [20 empty] | 26 | 19.255 | elm. | [7 empty] | traťové koleje č. 2 | skupinu |  | 7, 9, 11 | [22 empty] | 2) - jízdní cesty mající předepsanou rozdílnou polohu alespoň jedné pojížděné nebo odvratné výhybky | [41 empty] | 37 | 19.861 | elm. |  | 40 | 19.937 | elm.
= | 27.304 | -51 | 27.253 |  |  | 7 | 18.797 | elm. |  | 11 | 18.834 | elm. | 15 | 18.91 | elm. |  | 19 | 18.955 | elm. |  | 23 | 19.073 | elm. | [12 empty] | 2 - 12 | [40 empty] | traťové koleje č. 1 |  | 1 a |  | 41, 40, 39 | [14 empty] | 30 | 19.594 | elm. |  | 34 | 19.815 | elm.
[43 empty] | A 3 | A 3 | [27 empty] | A 3 | A 3
Výhybky
Výhybky
Horní Lideč
Variantní vlakové cesty
6 *
8 *
4 *
1 *
2 *
2
1
1
2
10 *
12 *
Variantní vlakové cesty
Valašské Klobouky
Lúky pod Makytou (ŽSR)
3 *
7 *
5 *
3 b *
5 b *
12 a *
14*)
1 a *
7 b*
5 c
4 b*
6 b*
9
7 a
5a*
1b*
3a*
8 a
6 a
4 a *
8 b