## Titul
Trať : | 309 |  |  |  |  | Km 199,038 | [6 empty] | Ev. č. : | 334821
| Staniční |  |  |  |  | Jednotné obslužné pracoviště
| zabezpečovací |  |  |  |  | ESA 11 - DŘS | [5 empty] | Kód : 22
| zařízení : |  |  |  |  | v SZZ je uplatněna boční ochrana vlakových cest a VCO
| Dopravní stanoviště : |  |  |  |  | Dopravní kancelář
| ( km ) |  |  |  |  | 199.038
dálková obsluha výpravčím ŽST Brodek u Přerova
| Počet pracovníků : |  |  |  |  | ( nouzová obsluha pohotovostním výpravčím ) |  |  |  |  | Dozorce výhybek - 1 *)
Výprava vlaků s přepravou cestujících dle čl. 505 SŽDC (ČD) D2
| Zjišťování |  |  |  |  | samočinně činností | [5 empty] | zast. - 90
| konce vlaku |  |  |  |  | zabezpečovacího zařízení | [5 empty] | proj. - 30
| Traťové |  |  |  |  | oba směry :
| zabezpečovací |  |  |  |  | Automatický blok | [5 empty] | Kód : 10
| zařízení : |  |  |  |  | AB - E1 trojznakový, obousměrný
| Zjišťování |  |  |  | samočinně činností |  | zast. - 90
| konce vlaku |  |  |  | zabezpečovacího zařízení |  | proj. - 30
|  | Dopravní koleje | [6 empty] | Nástupiště u koleje
č. | Začátek | Konec | Délka | Poznámka |  |  | č. | Začátek | Konec | Délka | Poznámka
1 | 198.595 | 199.321 | 726 | Hlavní staniční kolej, NTV |  |  | 1 + 3 | 198.934 | 199.144 | 210 | č. III, mimoúrovňové, ostrovní
( podchod v km 199,078 )
2 | 198.567 | 199.321 | 754 | Hlavní staniční kolej, NTV
[7 empty] | 2 | 198.93 | 199.14 | 210 | č. II, úrovňové, jednostranné vnitřní
3 | 198.61 | 199.321 | 711 | Vjezd - odjezd - průjezd, NTV
[7 empty] | 4 | 199.037 | 199.267 | 230 | č. I, úrovňové, vnější
4 | 198.587 | 199.279 | 692 | Vjezd - odjezd - průjezd, NTV | [6 empty] | od km 199,123 jednostranné vnitřní
* ) = obsazení jen podle potřeby, společný i pro ŽST Brodek u Přerova
Grygov

## Grygov
|  | Návěstidla - trať | [12 empty] | Návěstidla - ŽST | [8 empty] | Návěstidla - ŽST | [20 empty] | Návěstidla - ŽST | [9 empty] | Návěstidla - ŽST | [12 empty] | Návěstidla - trať
[13 empty] | Vjezdová | [5 empty] | Odjezdová | [6 empty] | Seřaďovací | [20 empty] | Seřaďovací | [5 empty] | Odjezdová | [5 empty] | Vjezdová
Z Brodku u Přerova |  |  |  |  | Do Brodku u Přerova | [9 empty] | Obvod výpravčího DOZ | [8 empty] | Obvod výpravčího DOZ | [11 empty] | Km 199,038 | [8 empty] | Obvod výpravčího DOZ | [9 empty] | Obvod výpravčího DOZ | [10 empty] | Do Olomouce hl.n. | [5 empty] | Z Olomouce hl.n.
směr : |  |  |  |  | směr : | [7 empty] | Z koleje č. 2 |  | Z koleje č. 1 | [43 empty] | Z koleje č. 2 |  | Z koleje č. 1 |  |  |  |  | směr : | [5 empty] | směr :
správný |  | nesprávný |  |  | správný |  | nesprávný | [18 empty] | Se 3 | 198.333 | Se 6 | 198.505 | [5 empty] | SENA | C | JPg | [7 empty] | Se 9 | 199.288 | [19 empty] | správný |  | nesprávný |  |  |  | správný |  | nesprávný
[19 empty] | S 1 | 198.595 | S 3 | 198.61 |  | Se 1 | 197.9 | [21 empty] | Se 12 | 199.595 | Se 14 | 199.816 |  |  | L 1 | 199.321 | L 3 | 199.321
2-1945 | 194.491 | 1-1945 | 194.491 |  | 1-1968 | 196.795 | 2-1968 | 196.795 |  |  |  |  | 2 L | 197.846 | 1 L | 197.846 | [9 empty] | Se 4 | 198.333 | Se 7 | 198.522 | [6 empty] | IV. / 2011 | [8 empty] | Se 10 | 199.426 | [12 empty] | 2 S | 199.866 | 1 S | 199.866 |  |  |  | 2-2009 | 200.892 | 1-2009 | 200.892 |  |  | 1-2038 | 203.819 | 2-2038 | 203.819
2-1955 | 195.5 | 1-1955 | 195.5 |  | 1-1956 | 195.5 | 2-1956 | 195.5 | [10 empty] | S 2 | 198.567 | S 4 | 198.587 |  | Se 2 | 197.9 | [21 empty] | Se 13 | 199.595 | Se 15 | 199.816 |  |  | L 2 | 199.321 | L 4 | 199.279 | [9 empty] | 2-2023 | 202.272 | 1-2023 | 202.271 |  |  | 1-2024 | 202.271 | 2-2024 | 202.272
[26 empty] | Se 5 | 198.478 | Se 8 | 198.535 | [15 empty] | Se 11 | 199.426
2-1967 | 196.795 | 1-1967 | 196.795 |  | 1-1944 | 194.491 | 2-1944 | 194.491 | [27 empty] | Vjezdové / odjezdové rychlosti : | [29 empty] | 2-2037 | 203.819 | 1-2037 | 203.819 |  |  | 1-2010 | 200.892 | 2-2010 | 200.892
v pokračování traťové koleje - rychlost traťová s místním omezením
při jízdě do odbočky - není-li uvedeno jinak, rychlost 50 km/h
M4
M2
Účelové kolejiště SŽDC
měnírna
M1
[19 empty] | M3 | [14 empty] | S 3
[29 empty] | M5 | MVk 1
8
[51 empty] | Se 10 | [11 empty] | Se 12
|  | 1 L |  | Se 1 | [24 empty] | Se 8 |  |  |  | S 1 | [38 empty] | Se 14 |  | 1 S
[13 empty] | 1 | [11 empty] | 5 | 6 | [17 empty] | L 3 | [5 empty] | 10 | 12 | [11 empty] | 15
[31 empty] | S 2 | [19 empty] | Se 11 | [11 empty] | Se 13
[13 empty] | Se 3 | [12 empty] | Se 6 | [17 empty] | L 1
[20 empty] | 2 | 3 |  |  | 4 | [7 empty] | S 4 | [17 empty] | 11 | [6 empty] | 13 | 14
|  | 2 L |  | Se 2 | [8 empty] | Se 4 | [30 empty] | L 2 | [27 empty] | Se 15 |  | 2 S
[24 empty] | Se 5 | [20 empty] | 9
7
[27 empty] | Se 7 | PVk 1 | [12 empty] | L 4
[23 empty] | Vlečka č.: | [14 empty] | 199.123 |  |  |  |  | Vk 1
[23 empty] | 6187 | [18 empty] | Se 9
č. | staničení | N | námezník | přest. | č. | staničení | přest. |  | č. | staničení | přest. |  |  |  | č. | staničení | N | námezník | přest. |  | poznámka | [41 empty] | č. | staničení | přest. | č. | staničení | přest. |  | č. | staničení | N | námezník | přest.
[5 empty] | Obvod výpravčího DOZ | [11 empty] | Obvod měnírny | [50 empty] | Obvod výpravčího DOZ
[5 empty] | 3 | 198.423 | elm. |  | 6 | 198.509 | elm. |  |  |  | M1 | 0.126 | 42 | 0.168 | ručně | bez zabezpečení | [17 empty] | Boční ochrana vlakových cest | Vyloučené vlakové cesty | Rychlost VCO | [22 empty] | 9 | 199.352 | elm.
1 | 198.338 | 55 | 198.393 | elm. | [10 empty] | M2 | 0.17 | 42 | 0.212 | ručně | bez zabezpečení | [8 empty] | Brodecké zhlaví | [6 empty] | Současné vlakové cesty | [17 empty] | Olomoucké zhlaví | [11 empty] | 12 | 199.427 | elm. |  | 14 | 199.512 | 55 | 199.567 | elm.
[5 empty] | 4 | 198.482 | elm. |  | 7 | 198.581 | elm. |  |  |  | M3 | 0.197 | 42 | 0.239 | ručně | bez zabezpečení | [6 empty] | Z / na |  | na / z k.č. |  | přes vyhybky |  |  |  |  | Vzájemně vyloučeny jsou všechny : 1) - protisměrné jízdní cesty na tutéž kolej |  | od návěstidla 1S na 1. staniční kolej | od návěstidla 1L, 2L na 3. staniční kolej | 50 | [11 empty] | Z / na |  | na / z k.č. |  | přes vyhybky | [6 empty] | 10 | 199.405 | elm.
2 | 198.417 | -55 | 198.362 | elm. | [10 empty] | M4 | 0.335 | 51 | 0.386 | ručně | bez zabezpečení | [15 empty] | 2) - jízdní cesty mající předepsanou rozdílnou polohu alespoň jedné pojížděné nebo odvratné výhybky |  | od návěstidla L1 na 1. tr. kolej směr Olomouc hl. n. |  | 50 | [25 empty] | 13 | 199.506 | elm. |  | 15 | 199.592 | -55 | 199.537 | elm.
[5 empty] | 5 | 198.503 | elm. |  | 8 | 198.607 | elm. |  |  |  | M5 | 0.071 | 42 | 0.113 | ručně | bez zabezpečení | [6 empty] | traťové koleje č. 1 |  | 1, 3 |  | 2, 3 |  |  |  |  | 3) - jízdní cesty dané boční ochranou vlakových cest, není-li použita VCO ( vlaková cesta omezená ) |  | od návěstidla 2S na 2. staniční kolej | od návěstidla 1L, 2L na 4. staniční kolej | 50 | [11 empty] | traťové koleje č. 1 |  | 1, 3 |  | 14, 13 | [6 empty] | 11 | 199.405 | elm.
[38 empty] | od návěstidla L2 na 2. tr. kolej směr Olomouc hl. n. |  | 50
Výhybky
1
Výhybky
Grygov
1
2
4 *
1 *
2 *
3 *
Variantní vlakové cesty
2
Variantní vlakové cesty
60
60
P 6529 - 3ZBI km 199,418
Výhybky
5
5
5
5
5
5
5
5
5
5
5
5