## Titul
Trať : | 309 |  |  |  |  | Km 55,983 | [6 empty] | Ev. č. : | 539833
Staniční
| zabezpečovací |  |  |  |  | Jednotné obslužné pracoviště | [5 empty] | Kód : 22
| zařízení : |  |  |  |  | ESA 11 - DŘS
| Dopravní stanoviště : |  |  |  |  | Dopravní kancelář
| ( km ) |  |  |  |  | 55.983
dálková obsluha výpravčím ŽST Mohelnice
| Počet pracovníků : |  |  |  |  | ( nouzová obsluha pohotovostním výpravčím ) |  |  |  |  | Výhybkář - 1 *)
Výprava vlaků s přepravou cestujících dle čl. 505 SŽDC (ČD) D2
| Zjišťování |  |  |  |  | samočinně činností | [5 empty] | zast. - 90
| konce vlaku |  |  |  |  | zabezpečovacího zařízení | [5 empty] | proj. - 30
| Traťové |  |  |  |  | oba směry :
| zabezpečovací |  |  |  |  | Automatický blok | [5 empty] | Kód : 10
| zařízení : |  |  |  |  | AB - E1 trojznakový, obousměrný
| Zjišťování |  |  |  | samočinně činností |  | zast. - 90
| konce vlaku |  |  |  | zabezpečovacího zařízení |  | proj. - 30
|  | Dopravní koleje | [6 empty] | Nástupiště u koleje
č. | Začátek | Konec | Délka | Poznámka |  |  | č. | Začátek | Konec | Délka | Poznámka
1 | 56.387 | 55.62 | 767 | Hlavní staniční kolej, NTV
[7 empty] | 1 + 2 | 56.012 | 55.842 | 170 | č. II, mimoúrovňové, ostrovní
2 | 56.331 | 55.584 | 747 | Hlavní staniční kolej, NTV | [6 empty] | ( podchod v km 55,956 )
3 | 56.388 | 55.625 | 763 | Vjezd - odjezd - průjezd, NTV
[7 empty] | 3 | 56.204 | 56.034 | 170 | č. I, úrovňové, vnější
4 | 56.328 | 55.584 | 744 | Vjezd - odjezd - průjezd, NTV
* ) = obsazení jen podle potřeby, společný i pro ŽST Mohelnice
Moravičany

## Moravičany
|  | Návěstidla - trať | [13 empty] | Návěstidla - ŽST | [21 empty] | Návěstidla - ŽST | [10 empty] | Návěstidla - trať
[11 empty] | Vjezdová |  |  |  |  | Odjezdová |  |  |  |  | Seřaďovací | [12 empty] | Seřaďovací |  |  |  | Odjezdová |  |  |  |  | Vjezdová
Z Červenky |  |  |  |  | Do Červenky | [10 empty] | Obvod výpravčího DOZ | [15 empty] | Km 55,983 | [5 empty] | Obvod výpravčího DOZ | [8 empty] | Do Mohelnice |  |  |  |  | Z Mohelnice
směr : |  |  |  |  | směr : | [5 empty] | Z koleje č. 2 |  | Z koleje č. 1 | [29 empty] | Z koleje č. 2 |  | Z koleje č. 1 |  | směr : |  |  |  |  | směr :
správný |  | nesprávný |  |  | správný |  | nesprávný | [13 empty] | Se 1 | 57.065 | Se 4 | 56.731 | [6 empty] | SENA | C | JPg | [13 empty] | správný |  | nesprávný |  |  | správný |  | nesprávný
[16 empty] | S 1 | 56.387 | S 3 | 56.388 | [14 empty] | Se 7 | 55.529 | Se 9 | 55.147 | L 1 | 55.62 | L 3 | 55.625
2-645 | 64.471 | 1-645 | 64.471 |  | 1-574 | 57.429 | 2-574 | 57.429 |  |  | 2 L | 57.115 | 1 L | 57.115 | [6 empty] | Se 2 | 57.065 | Se 5 | 56.535 | [7 empty] | IV. / 2011 | [10 empty] | 2 S | 55.097 | 1 S | 55.097
2-633 | 63.38 | 1-633 | 63.38 |  | 1-588 | 58.728 | 2-588 | 58.728 | [7 empty] | S 2 | 56.331 | S 4 | 56.328 | [14 empty] | Se 8 | 55.491 | Se 10 | 55.147 | L 2 | 55.584 | L 4 | 55.584
2-619 | 61.87 | 1-619 | 61.87 |  | 1-600 | 60.091 | 2-600 | 60.091 | [12 empty] | Se 3 | 56.757 | Se 6 | 56.507
2-605 | 60.543 | 1-605 | 60.543 |  | 1-618 | 61.87 | 2-618 | 61.87 | [23 empty] | Vjezdové / odjezdové rychlosti :
v pokračování traťové koleje - rychlost traťová s místním omezením
2-587 | 58.728 | 1-587 | 58.728 |  | 1-634 | 63.38 | 2-634 | 63.38 | [23 empty] | při jízdě do odbočky - rychlost 60 km/h
S 3
Se 7
|  | 1 L |  | Se 1 | [24 empty] | S 1 | [22 empty] | Se 9 |  | 1 S
[15 empty] | 2 | [7 empty] | 3 |  |  | 4 | [13 empty] | L 3 | [5 empty] | 7
[30 empty] | S 2 | [17 empty] | Se 8
[10 empty] | Se 4 | [12 empty] | Se 5 | [16 empty] | L 1
[8 empty] | 1 | [18 empty] | 5 | 6 |  | S 4 | [17 empty] | 8
|  | 2 L |  | Se 2 | [20 empty] | Se 6 | [16 empty] | L 2 | [9 empty] | Se 10 |  | 2 S
Se 3
L 4
č. | staničení | N | námezník | přest. | č. | staničení | přest. |  | č. | staničení | přest. | [38 empty] | č. | staničení | N | námezník | přest.
[5 empty] | Obvod výpravčího DOZ | [46 empty] | Obvod výpravčího DOZ
1 | 56.754 | -65 | 56.689 | elm. | 3 | 56.531 | elm. |  | 5 | 56.433 | elm. | [8 empty] | Červenkovské zhlaví | [11 empty] | Současné vlakové cesty | [17 empty] | 7 | 55.533 | 65 | 55.598 | elm.
[19 empty] | Z / na | na / z k.č. |  | přes vyhybky | [9 empty] | Vzájemně vyloučeny jsou všechny : 1) - protisměrné jízdní cesty na tutéž kolej
2 | 56.655 | 65 | 56.72 | elm. | 4 | 56.475 | elm. |  | 6 | 56.418 | elm. | [20 empty] | 2) - jízdní cesty mající předepsanou rozdílnou polohu alespoň jedné pojížděné nebo odvratné výhybky | [17 empty] | 8 | 55.494 | 65 | 55.559 | elm.
[19 empty] | traťové koleje č. 2 | 2, 4 |  | 2, 3
Výhybky
1
Výhybky
Moravičany
1 *
3 *
4 *
2 *
2
1
2
Variantní vlakové cesty
Úsek tvoří pouze jeden oddíl. Odjezdová návěstidla slouží současně jako předvěst vjezdových návěstidel.
Úsek tvoří pouze jeden oddíl. Odjezdová návěstidla slouží současně jako předvěst vjezdových návěstidel.