## Titul
Trať : | 309 |  |  |  |  | Km 76,872 | [6 empty] | Ev. č. : | 349324
Staniční
| zabezpečovací |  |  |  |  | Jednotné obslužné pracoviště | [5 empty] | Kód : 22
| zařízení : |  |  |  |  | ESA 11 - DŘS
| Dopravní stanoviště : |  |  |  |  | Dopravní kancelář
| ( km ) |  |  |  |  | 76.872
dálková obsluha výpravčím ŽST Červenka
| Počet pracovníků : |  |  |  |  | ( nouzová obsluha pohotovostním výpravčím ) |  |  |  |  | Výhybkář - 1 *)
Výprava vlaků s přepravou cestujících dle čl. 505 SŽDC (ČD) D2
| Zjišťování |  |  |  |  | samočinně činností | [5 empty] | zast. - 90
| konce vlaku |  |  |  |  | zabezpečovacího zařízení | [5 empty] | proj. - 30
| Traťové |  |  |  |  | oba směry :
| zabezpečovací |  |  |  |  | Automatický blok | [5 empty] | Kód : 10
| zařízení : |  |  |  |  | AB - E1 trojznakový, obousměrný
| Zjišťování |  |  |  | samočinně činností |  | zast. - 90
| konce vlaku |  |  |  | zabezpečovacího zařízení |  | proj. - 30
|  | Dopravní koleje | [6 empty] | Nástupiště u koleje
č. | Začátek | Konec | Délka | Poznámka |  |  | č. | Začátek | Konec | Délka | Poznámka
1 | 76.968 | 76.205 | 763 | Hlavní staniční kolej, NTV |  |  | 1 | 76.891 | 76.711 | 180 | č. II, úrovňové, jednostranné vnitřní
2 | 76.969 | 76.165 | 804 | Hlavní staniční kolej, NTV |  |  | 2 + 4 | 76.891 | 76.721 | 170 | č. III, mimoúrovňové, ostrovní
[10 empty] | 0 | ( podchod v km 76,881 )
3 | 76.968 | 76.244 | 724 | Vjezd - odjezd - průjezd, NTV
[7 empty] | 3 | 76.831 | 76.641 | 190 | č. I, úrovňové, vnější
4 | 76.912 | 76.207 | 705 | Vjezd - odjezd - průjezd, NTV | [6 empty] | od km 76,713 jednostranné vnitřní
* ) = obsazení jen podle potřeby, společný i pro ŽST Červenka
Štěpánov

## Štěpánov
|  | Návěstidla - trať | [14 empty] | Návěstidla - ŽST | [9 empty] | Návěstidla - ŽST | [27 empty] | Návěstidla - ŽST | [7 empty] | Návěstidla - ŽST | [11 empty] | Návěstidla - trať
[15 empty] | Vjezdová | [5 empty] | Odjezdová | [7 empty] | Seřaďovací | [25 empty] | Seřaďovací | [5 empty] | Odjezdová |  |  |  | Vjezdová
Z Olomouce hl.n. |  |  |  |  | Do Olomouce hl.n. | [11 empty] | Obvod výpravčího DOZ | [9 empty] | Obvod výpravčího DOZ | [12 empty] | Km 76,872 | [14 empty] | Obvod výpravčího DOZ | [7 empty] | Obvod výpravčího DOZ | [9 empty] | Do Červenky | [5 empty] | Z Červenky
směr : |  |  |  |  | směr : | [9 empty] | Z koleje č. 2 |  | Z koleje č. 1 | [47 empty] | Z koleje č. 2 |  | Z koleje č. 1 | [5 empty] | směr : | [5 empty] | směr :
správný |  | nesprávný |  |  | správný |  | nesprávný | [23 empty] | Se 5 | 77.128 | [6 empty] | SENA | C | JPg | [11 empty] | Se 8 | 76.284 | [18 empty] | správný |  | nesprávný |  |  |  | správný |  | nesprávný
[21 empty] | S 1 | 76.968 | S 3 | 76.968 |  |  | Se 1 | 77.48 | Se 3 | 77.215 | [24 empty] | Se 11 | 76.115 | Se 13 | 75.855 | Se 15 | 75.62 | L 1 | 76.205 | L 3 | 76.244
2-821 | 82.016 | 1-821 | 82.016 |  | 1-786 | 78.6 | 2-786 | 78.6 | [6 empty] | 2 L | 77.53 | 1 L | 77.53 | [12 empty] | Se 6 | 77.044 | [7 empty] | IV. / 2011 | [12 empty] | Se 9 | 76.284 | [10 empty] | 2 S | 75.57 | 1 S | 75.57 |  |  |  |  | 2-745 | 74.51 | 1-745 | 74.51 |  |  | 1-676 | 67.5 | 2-676 | 67.5
2-809 | 80.984 | 1-809 | 80.984 |  | 1-800 | 79.943 | 2-800 | 79.943 | [12 empty] | S 2 | 76.969 | S 4 | 76.912 |  |  | Se 2 | 77.48 | Se 4 | 77.215 | [24 empty] | Se 12 | 75.978 | Se 14 | 75.85 | Se 16 | 75.62 | L 2 | 76.165 | L 4 | 76.207 | [8 empty] | 2-731 | 73.125 | 1-731 | 73.125 |  |  | 1-692 | 69.1 | 2-692 | 69.1
2-799 | 79.943 | 1-799 | 79.943 |  | 1-810 | 80.984 | 2-810 | 80.984 | [22 empty] | Se 7 | 76.911 | [20 empty] | Se 10 | 76.206 | [18 empty] | 2-717 | 71.82 | 1-717 | 71.82 |  |  | 1-706 | 70.6 | 2-706 | 70.6
[40 empty] | Vjezdové / odjezdové rychlosti : | [32 empty] | 2-705 | 70.6 | 1-705 | 70.6 |  |  | 1-718 | 71.82 | 2-718 | 71.82
2-785 | 78.6 | 1-785 | 78.6 |  | 1-820 | 82.016 | 2-820 | 82.016 | [31 empty] | v pokračování traťové koleje - rychlost traťová s místním omezením | [32 empty] | 2-691 | 69.1 | 1-691 | 69.1 |  |  | 1-732 | 73.125 | 2-732 | 73.125
při jízdě do odbočky - není-li uvedeno jinak, rychlost 50 km/h
[73 empty] | 2-679 | 67.94 | 1-679 | 67.94 |  |  | 1-746 | 74.51 | 2-746 | 74.51
Vk 1
Vk 2
[37 empty] | 76.713 | 8 | [5 empty] | Se 9
9
S 3
Se 8
[50 empty] | 10 |  |  |  | Se 11 | [16 empty] | Se 14
|  | 1 L |  | Se 1 | [27 empty] | S 1 | [46 empty] | Se 15 |  | 1 S
[19 empty] | 2 | 3 | [5 empty] | 5 | [19 empty] | L 3 | [7 empty] | 12 | 13 | [15 empty] | 17
[32 empty] | S 2 | [29 empty] | Se 12 | [8 empty] | Se 13
[12 empty] | Se 4 | [7 empty] | Se 5 | [27 empty] | L 1
[12 empty] | 1 | [12 empty] | 4 | 6 | [30 empty] | 14 |  |  |  |  | 15 | 16
|  | 2 L |  | Se 2 | [30 empty] | S 4 | [15 empty] | L 2 | [27 empty] | Se 16 |  | 2 S
[12 empty] | Se 3 | [13 empty] | Se 6 |  |  |  |  | 7 | [20 empty] | 11
[35 empty] | Se 7 | [12 empty] | L 4
VVk 2
[34 empty] | VVk 1 | [13 empty] | Se 10
V5
[36 empty] | km 76,835 | [5 empty] | km 76,450
[36 empty] | vrata do objektu vlečky č. | [5 empty] | vrata do objektu vlečky č.
[36 empty] | 6229 | [5 empty] | 6229
č. | staničení | N | námezník | přest. | č. | staničení | přest. |  | č. | staničení | přest. |  | č. | staničení | N | námezník | přest. |  |  | poznámka | [46 empty] | č. | staničení | přest. | č. | staničení | přest. | č. | staničení | přest. |  | č. | staničení | N | námezník | přest.
[5 empty] | Obvod výpravčího DOZ | [12 empty] | Obvod posunu | [54 empty] | Obvod výpravčího DOZ
[9 empty] | 5 | 77.044 | elm. | [55 empty] | 9 | 76.221 | elm.
1 | 77.211 | -55 | 77.156 | elm. | 3 | 77.126 | elm. | [5 empty] | 8 | 76.623 | -51 | 76.572 | ručně | bez zabezpečení | [13 empty] | Olomoucké zhlaví | [7 empty] | Současné vlakové cesty | [15 empty] | Červenkovské zhlaví | [13 empty] | 12 | 76.118 | elm. | 14 | 76.078 | elm. |  | 16 | 75.976 | -69 | 75.907 | elm.
[9 empty] | 6 | 77.04 | elm. | [18 empty] | Z / na |  | na / z k.č. | přes vyhybky | [6 empty] | Vzájemně vyloučeny jsou všechny : 1) - protisměrné jízdní cesty na tutéž kolej | [13 empty] | Z / na |  | na / z k.č. |  | přes vyhybky | [8 empty] | 10 | 76.175 | elm.
2 | 77.132 | 55 | 77.187 | elm. | 4 | 77.046 | elm. | [5 empty] | V5 | 76.354 | 42 | 76.396 | ručně | výměnový zámek, klíč v.č. V5 uložen u správce vlečky | [21 empty] | 2) - jízdní cesty mající předepsanou rozdílnou polohu alespoň jedné pojížděné nebo odvratné výhybky | [29 empty] | 13 | 76.103 | elm. | 15 | 75.982 | elm. |  | 17 | 75.854 | 69 | 75.923 | elm.
[9 empty] | 7 | 76.978 | elm. | [18 empty] | traťové koleje č. 2 |  | 2, 4 | 2, 3 | [20 empty] | traťové koleje č. 1 |  | 1, 3 |  | 16.15 | [8 empty] | 11 | 76.135 | elm.
Výhybky
1
Výhybky
Štěpánov
1
2
4 *
1 *
2 *
3 *
Variantní vlakové cesty
2
Variantní vlakové cesty
5 *
7
5 a *
80
80
60
60
5
5
5
5
5
5