## Titul
Trať : | 309 |  |  |  |  | Km 6,232 | [6 empty] | Ev. č. : | 539338
Trať : | 309 C / D |  |  |  |  | Km 6,232 = - 0,867 = 7,790
Trať : | 314 E |  |  |  |  | Km 6,232 = 76,606
Staniční
| zabezpečovací |  |  |  |  | Jednotné obslužné pracoviště | [5 empty] | Kód : 22
| zařízení : |  |  |  |  | ESA 11
| Dopravní stanoviště : |  |  |  |  | Dopravní kancelář
| ( km ) |  |  |  |  | 6.232
| Počet pracovníků : |  |  |  |  | Výpravčí - 1 |  |  |  | Staniční dozorce - 1
Výprava vlaků s přepravou cestujících dle čl. 505 SŽDC (ČD) D2
| Zjišťování |  |  |  |  | samočinně činností | [5 empty] | zast. - 90
| konce vlaku |  |  |  |  | zabezpečovacího zařízení | [5 empty] | proj. - 30
| Traťové |  |  | směr : Rudoltice v Čechách |  |  | směr : Česká Třebová - os.n. // vjezd. skupina // odjezd. skupina |  |  |  |  | směr : Mladějov
| zabezpečovací |  |  | Automatický blok |  |  | Automatický blok |  |  |  |  | Rádiové spojení ( síť SRD )
| zařízení : |  |  | AB - E1 trojznakový, obousměrný |  |  | trojznakový, jednosměrný |  |  |  |  | provoz podle SŽDC (ČD) D - 3
| Kód : |  |  | 10 |  |  | 7 |  |  |  |  | 16
| Zjišťování |  |  |  | samočinně činností | zast. - 90 |  |  |  |  | výpravčí |  | zast. : 00
| konce vlaku |  |  |  | zabezpečovacího zařízení | proj. - 30 |  |  |  |  | osobně, pohledem |  | proj. : -
|  | Dopravní koleje | [6 empty] | Nástupiště u koleje
č. | Začátek | Konec | Délka | Poznámka |  |  | č. | Začátek | Konec | Délka | Poznámka
1 | 6.377 | 5.707 | 670 | Hlavní staniční kolej, NTV
[7 empty] | 1 | 6.307 | 6.158 | 149 | č. IV, úrovňové, jednostranné vnitřní
2 | 6.334 | 5.55 | 784 | Hlavní staniční kolej, NTV
[7 empty] | 2 + 4 | 6.33 | 6.183 | 147 | č. V, mimoúrovňové, ostrovní
3 | 6.343 | 5.699 | 644 | Vjezd - odjezd - průjezd, NTV | [6 empty] | ( podchod v km 6,260 )
4 | 6.334 | 5.553 | 781 | Vjezd - odjezd - průjezd, NTV |  |  | 3 | 6.241 | 6.072 | 169 | č. III, úrovňové, jednostranné vnitřní
5 | 6.301 | 5.945 | 356 | Vjezd - odjezd - průjezd, NTV |  |  | 5 | 6.298 | 6.244 | 54 | č. II, úrovňové, jednostranné vnitřní
5 a | 5.88 | 5.648 | 232 | ( 5 + 5a = 653 m )
[7 empty] | 7 | 6.248 | 6.206 | 42 | č. I, úrovňové, vnější
7 | 6.258 | 5.945 | 313 | Odjezd všemi směry, NTV jen v části
Třebovice v Čechách

## Třebovice v Čechách
|  | Návěstidla - trať | [15 empty] | Návěstidla - ŽST | [8 empty] | Návěstidla - ŽST | [39 empty] | Návěstidla - ŽST | [13 empty] | Návěstidla - ŽST | [15 empty] | Návěstidla - trať
[16 empty] | Vjezdová | [5 empty] | Odjezdová | [6 empty] | Seřaďovací | [37 empty] | Seřaďovací | [7 empty] | Cestová |  | Odjezdová | [7 empty] | Vjezdová
Z Rudoltic v Čechách | [5 empty] | Do Rudoltic v Čechách | [11 empty] | Obvod výpravčího | [8 empty] | Obvod výpravčího JOP | [26 empty] | Km 6,232 | [12 empty] | Obvod výpravčího JOP | [13 empty] | Obvod výpravčího JOP | [13 empty] | Do České Třebové | [5 empty] | Z České Třebové
směr : | [5 empty] | směr : | [7 empty] | Z koleje č. 2 |  | Z koleje č. 1 |  | Z Mladějova | [64 empty] | Z koleje č. 200 |  | Z koleje č. 4 |  | Z koleje č. 2 |  | Z koleje č. 1 | [5 empty] | směr : | [5 empty] | směr :
správný |  | nesprávný |  |  |  | správný |  | nesprávný | [13 empty] | S 1 | 6.377 | S 4 | 6.334 |  |  |  | Se 3 | 6.743 | Se 6 | 6.536 | [20 empty] | SENA | C | JPg | [7 empty] | Se 9 | 5.88 | Se 12 | 5.427 |  |  | Se 17 | 6.8 | [8 empty] | L 3 | 5.699 | [14 empty] | správný |  | nesprávný |  |  |  | správný |  | nesprávný
[18 empty] | Př ML | 75.43 | [7 empty] | Se 1 | 7.01 | [38 empty] | Se 15 | 5.211 | = | 5.242 | Se 19 | 5.02 |  |  | Lc 5 | 5.945 | L 1 | 5.707 |  |  |  |  | N 58 | 5.635 | Př TS | 1.063 | Př 2S | 3.894
2-125 | 12.355 | 1-125 | 12.355 |  |  | 1-74 | 7.435 | 2-74 | 7.435 |  |  |  |  | 2 L | 7.062 | 1 L | 7.062 |  |  |  |  | S 2 | 6.334 | S 5 | 6.301 |  |  |  | Se 4 | 6.717 | Se 7 | 6.42 | [21 empty] | IV. / 2011 | [8 empty] | Se 10 | 5.532 | Se 13 | 5.343 | [12 empty] | L 4 | 5.553 | [8 empty] | 1 S | 4.97 |  |  |  |  | 45 | 4.515 |  |  |  |  | 16 | 1.608
2-105 | 10.546 | 1-105 | 10.546 |  |  | 1-92 | 9.3 | 2-92 | 9.3 | [8 empty] | M L | 75.85 | [7 empty] | Se 2 | 7.01 | [38 empty] | Se 16 | 5.212 | Se 18 | 0.215 | Se 20 | 5.02 |  |  | Lc 7 | 5.945 | L 2 | 5.55 |  |  |  |  | Z S | 6.705 | T S | 0.265 | 2 S | 4.97 | [6 empty] | 33 | 3.388 |  |  |  |  | 26 | 2.608
2-93 | 9.3 | 1-93 | 9.3 |  |  | 1-106 | 10.546 | 2-106 | 10.546 | [8 empty] | = | 6.988 |  |  | S 3 | 6.343 | S 7 | 6.258 |  |  |  | Se 5 | 6.535 | Se 8 | 6.317 | [30 empty] | Se 11 | 5.446 | Se 14 | 5.3 |  |  | = | 5.15 | [8 empty] | L 5a | 5.648 |  |  | = | 5.147 | = | 5.1
[54 empty] | Vjezdové / odjezdové rychlosti : | [40 empty] | 23 | 2.386 | Př 1L | 2.391 |  |  | 40 | 3.9 | Př 2S | 3.894
2-83 | 8.255 | 1-83 | 8.255 |  |  | 1-116 | 11.64 | 2-116 | 11.64 | [44 empty] | v pokračování traťové koleje - rychlost traťová s místním omezením
při jízdě do odbočky - není-li uvedeno jinak, rychlost 50 km/h
[49 empty] | 6.184 |  | EZ | [44 empty] | Z S
[50 empty] | Vk 2 | ( Vk 2 / 13 )
[46 empty] | S 7 | [41 empty] | Se 17
Vk 1
[36 empty] | 6.4 | [9 empty] | 12 | [5 empty] | 13
[41 empty] | Se 8 | [15 empty] | Se 9
[42 empty] | S 5 | [5 empty] | *) = NTV do km 6,215
[56 empty] | Lc 7 | 14
11
[39 empty] | S 3 | [27 empty] | Se 10
[5 empty] | M L | [25 empty] | 6 | 7 |  | 8 | [21 empty] | Lc 5 |  |  |  | L 5a |  |  | 17
Se 16
|  | 1 L |  | Se 1 | [21 empty] | Se 6 | [10 empty] | S 1 | [23 empty] | 16 | [11 empty] | Se 11 | [27 empty] | Se 19 |  | 1 S
[20 empty] | 2 | 3 |  |  |  | 4 | [32 empty] | 15 | L 3 | [8 empty] | 19 | 20 | [21 empty] | 26
[26 empty] | Se 5 | [10 empty] | 10 |  |  | S 2 | [34 empty] | Se 12 | [15 empty] | Se 15
[15 empty] | Se 4 | [42 empty] | L 1 | [25 empty] | Se 14
[13 empty] | 1 | [12 empty] | 5 | [8 empty] | 9 |  |  |  |  | S 4 | [31 empty] | 21 |  |  | 22 | 23 |  |  |  | Se 13 |  |  | 25
|  | 2 L |  | Se 2 | [61 empty] | L 2 | [34 empty] | Se 20 |  | 2 S
[13 empty] | Se 3 | [21 empty] | Se 7
[66 empty] | 18 | [13 empty] | 24 | [18 empty] | T S
L 4
Se 18
č. | staničení | N | námezník | přest. |  | č. | staničení | N | námezník | přest. |  | č. | staničení | přest. |  | č. | staničení | přest. |  | č. | staničení | přest. | [58 empty] | č. | staničení | přest. |  | č. | staničení | přest. |  | č. | staničení | přest. |  | č. | staničení | N | námezník | přest. |  | č. | staničení | N | námezník | přest.
[11 empty] | Obvod výpravčího JOP | [80 empty] | Obvod výpravčího JOP
[32 empty] | Rudoltické zhlaví | [8 empty] | č. | staničení | N | námezník | přest. |  | poznámka | [20 empty] | Českotřebovské zhlaví
[12 empty] | 3 | 6.636 | elm. |  | 7 | 6.459 | elm. |  | 10 | 6.38 | elm. | [7 empty] | Z / na |  | na / z k.č. | přes vyhybky | [12 empty] | Obvod posunu | [15 empty] | Z / na |  | na / z k.č. |  | přes vyhybky |  |  |  | Z / na |  | na / z k.č. |  | přes vyhybky | [6 empty] | 14 | 5.883 | elm. |  | 18 | 5.55 | elm. |  | 21 | 5.471 | elm. |  | 17 | 5.582 | -45 | 5.537 | elm.
1 | 6.74 | -65 | 6.675 | elm. |  | 6 | 6.479 | 51 | 6.53 | elm. | [82 empty] | = | 7.14 | -45 | 7.095 |  |  | 25 | 5.313 | -65 | 5.248 | elm.
[6 empty] | = | 76.359 | -51 | 76.308 |  |  | 4 | 6.587 | elm. |  | 8 | 6.419 | elm. |  | 11 | 6.375 | elm. | [7 empty] | traťové koleje č. 2 |  | 2, 4 | 2, 3 | [20 empty] | Současné vlakové cesty | [9 empty] | 4 |  | 23, 22, 21 |  |  |  | traťové koleje č. 1 |  | 1, 3, 5a |  | 25, 23, 22 | [6 empty] | 15 | 5.705 | elm. |  | 19 | 5.516 | elm. |  | 22 | 5.431 | elm.
2 | 6.642 | 65 | 6.707 | elm. | [36 empty] | 13 | 6.004 | 51 | 6.055 | ručně | výměnový zámek, klíč Vk 2 / 13 držen v EMZ v kolejišti | [7 empty] | Vzájemně vyloučeny jsou všechny : 1) - protisměrné jízdní cesty na tutéž kolej | [7 empty] | traťové koleje č. 4 | [30 empty] | 24 | 5.348 | 51 | 5.399 | elm. |  | 26 | 5.215 | 65 | 5.28 | elm.
[12 empty] | 5 | 6.537 | elm. |  | 9 | 6.417 | elm. |  | 12 | 6.262 | elm. | [7 empty] | traťové koleje č. 1, 2 |  | 1 | 6, 7 | [20 empty] | 2) - jízdní cesty mající předepsanou rozdílnou polohu alespoň jedné pojížděné nebo odvratné výhybky | [9 empty] | 1 |  | 17, 16 |  |  |  | traťové koleje č. 1, 2 |  | 1 |  | 17, 16 | [6 empty] | 16 | 5.607 | elm. |  | 20 | 5.51 | elm. |  | 23 | 5.425 | elm. |  | = | 0.017 | -51 | -0.034
Výhybky
1
Výhybky
Třebovice v Čechách
1
2
4 *
1 *
2 *
3 *
Variantní vlakové cesty
2
Variantní vlakové cesty
5 *
9
7 *)
5 a *
Výhybky
4
200
Mladějov
Rudoltice v Čechách
7 a *
60
40
Česká Třebová osobní nádraží
Česká Třebová vjezdová skupina
Česká Třebová Odb Les
5
5
5
5
5
5
5
5
5
5
5
5
5
5
40
5
5
5