## Titul
Trať : | 309 | [6 empty] | Km 14,138 | [6 empty] | Ev. č. : | 539437
Trať : | 314 D | [6 empty] | Km 14,146 = 0,000
Staniční
| zabezpečovací | [6 empty] | Jednotné obslužné pracoviště | [5 empty] | Kód : 22
| zařízení : | [6 empty] | ESA 11
| Dopravní stanoviště : | [6 empty] | Dopravní kancelář
| ( km ) | [6 empty] | 14.138
Výpravčí - 2
| Počet pracovníků : | [6 empty] | dispoziční ( JOP ) + venkovní - jen denní směny |  |  |  | Dozorce výhybek - 1 *)
dispoziční výpravčí provádí obsluhu DŘS Krasíkov, dirigující dispečer pro trať D3 Rudoltice v Čechách - Lanškroun
Výprava vlaků s přepravou cestujících dle čl. 505 SŽDC (ČD) D2
| Zjišťování | [6 empty] | samočinně činností | [5 empty] | zast. - 90
| konce vlaku | [6 empty] | zabezpečovacího zařízení | [5 empty] | proj. - 30
| Traťové |  |  |  |  | směr : Krasíkov // Třebovice v Čechách |  |  |  |  | směr : Lanškroun
| zabezpečovací |  |  |  |  | Automatický blok |  |  |  |  | Telefonické dorozumívání
| zařízení : |  |  |  |  | AB - E1 trojznakový, obousměrný |  |  |  |  | provoz podle SŽDC (ČD) D - 3
| Kód : |  |  |  |  | 10 |  |  |  |  | 15
| Zjišťování |  |  |  | samočinně činností |  | zast. - 90 |  |  | výpravčí |  | zast. : 00
| konce vlaku |  |  |  | zabezpečovacího zařízení |  | proj. - 30 |  |  | osobně, pohledem |  | proj. : -
|  | Dopravní koleje | [8 empty] | Nástupiště u koleje
č. | Začátek | Konec | Délka | Poznámka |  |  |  |  | č. | Začátek | Konec | Délka | Poznámka
1 | 14.521 | 13.829 | 692 | Hlavní staniční kolej, NTV
[9 empty] | 1 + 3 | 14.204 | 14.064 | 140 | č. V, mimoúrovňové, ostrovní
2 | 14.569 | 13.829 | 740 | Hlavní staniční kolej, NTV | [8 empty] | ( podchod v km 14,117 )
3 | 14.521 | 13.829 | 692 | Vjezd - odjezd - průjezd, NTV |  |  |  |  | 2 | 14.216 | 14.067 | 149 | č. IV, úrovňové, jednostranné vnitřní
4 | 14.481 | 13.829 | 652 | Vjezd - odjezd - průjezd, NTV |  |  |  |  | 4 | 14.144 | 13.995 | 149 | č. III, úrovňové, jednostranné vnitřní
6 | 14.2 | 14.114 | 86 | Vjezd - odjezd - průjezd, NTV |  |  |  |  | 6 | 14.205 | 14.148 | 57 | č. II, úrovňové, jednostranné vnitřní
6 a | 14.481 | 14.271 | 210 | ( 6 + 6a = 367 m )
6 b | 13.982 | 13.829 | 153 | ( 6a - 6b = 652 m ) |  |  |  |  | 8 | 14.23 | 14.12 | 110 | č. I, úrovňové, vnější
8 | 14.2 | 14.114 | 86 | Vjezd - odjezd - průjezd
* ) = společný i pro ŽST Krasíkov
Rudoltice v Čechách

## Rudoltice v Čechách
|  | Návěstidla - trať | [14 empty] | Návěstidla - ŽST | [11 empty] | Návěstidla - ŽST | [21 empty] | Návěstidla - ŽST | [10 empty] | Návěstidla - ŽST | [12 empty] | Návěstidla - trať
[15 empty] | Vjezdová | [5 empty] | Odjezdová | [5 empty] | Cestová |  |  |  | Seřaďovací | [19 empty] | Seřaďovací |  |  |  |  | Cestová |  |  |  | Odjezdová |  |  |  | Vjezdová
Z Krasíkova |  |  |  |  | Do Krasíkova | [11 empty] | Obvod výpravčího | [11 empty] | Obvod výpravčího | [9 empty] | Km 14,138 | [11 empty] | Obvod výpravčího | [10 empty] | Obvod výpravčího | [10 empty] | Do Třebovic v Čechách | [5 empty] | Z Třebovic v Čechách
směr : |  |  |  |  | směr : | [7 empty] | Z koleje č. 2 |  | Z koleje č. 1 |  | Z Lanškrouna | [46 empty] | Z koleje č. 2 |  | Z koleje č. 1 | [6 empty] | směr : | [5 empty] | směr :
správný |  | nesprávný |  |  | správný |  | nesprávný | [15 empty] | S 3 | 14.521 |  |  | Lc 6a | 14.271 |  |  | Se 1 | 15.095 | Se 4 | 14.792 |  |  |  | SENA | C | JPg | [10 empty] | Se 9 | 13.44 | Se 11 | 13.04 |  | Lc 6 | 14.114 |  |  |  |  | L 3 | 13.829 | [9 empty] | správný |  | nesprávný |  |  |  | správný |  | nesprávný
[17 empty] | Př AL | 1.02 |  |  | S 1 | 14.521 | [26 empty] | Se 7 | 14.047 | = | 13.286 | = | 13.194 | [5 empty] | L 1 | 13.829 |  |  | 2 S | 12.978 | 1 S | 12.978
2-223 | 22.213 | 1-223 | 22.213 |  | 1-162 | 16.2 | 2-162 | 16.2 |  |  |  |  | 2 L | 15.145 | 1 L | 15.145 | [6 empty] | S 4 | 14.481 |  |  | Sc 6 | 14.2 |  |  | Se 2 | 15.095 | Se 5 | 14.63 |  |  |  |  | IV. / 2011 | [16 empty] | Lc 8 | 14.114 |  |  |  |  | L 4 | 13.829 | [9 empty] | 2-125 | 12.355 | 1-125 | 12.355 |  |  | 1-74 | 7.435 | 2-74 | 7.435
2-203 | 20.34 | 1-203 | 20.34 |  | 1-176 | 17.57 | 2-176 | 17.57 | [8 empty] | A L | 0.55 |  |  | S 2 | 14.569 | [26 empty] | Se 8 | 13.734 | Se 10 | 13.274 | Se 12 | 13.04 | [5 empty] | L 2 | 13.829 |  |  | = | 13.132 | = | 13.132 | [5 empty] | 2-105 | 10.546 | 1-105 | 10.546 |  |  | 1-92 | 9.3 | 2-92 | 9.3
2-189 | 18.85 | 1-189 | 18.85 |  | 1-188 | 18.85 | 2-188 | 18.85 | [8 empty] | = | 14.696 |  |  |  |  | S 6a | 14.481 |  |  | Sc 8 | 14.2 |  |  | Se 3 | 14.792 | Se 6 | 14.55 | [16 empty] | = | 13.428 | = | 13.194 |  | Sc 6b | 13.982 |  |  |  |  | L 6b | 13.829 | [9 empty] | 2-93 | 9.3 | 1-93 | 9.3 |  |  | 1-106 | 10.546 | 2-106 | 10.546
2-177 | 17.57 | 1-177 | 17.57 |  | 1-202 | 20.34 | 2-202 | 20.34 | [30 empty] | Vjezdové / odjezdové rychlosti :
[39 empty] | v pokračování traťové koleje - rychlost traťová s místním omezením | [33 empty] | 2-83 | 8.255 | 1-83 | 8.255 |  |  | 1-116 | 11.64 | 2-116 | 11.64
2-163 | 16.2 | 1-163 | 16.2 |  | 1-214 | 21.528 | 2-214 | 21.528 | [30 empty] | při jízdě do odbočky - není-li uvedeno jinak, rychlost 50 km/h
Účelová kolej SŽDC
měnírna
Vk 2
[44 empty] | 13,875 |  |  |  | M1
S 3
[50 empty] | Se 8 | [5 empty] | 14
|  | 1 L |  | Se 1 | [26 empty] | S 1 | [13 empty] | L 3 | [26 empty] | Se 9 | [6 empty] | Se 11 |  | 1 S
[10 empty] | 1 | [14 empty] | 5 | 6 | [32 empty] | 15 | [5 empty] | 18 | 19
[27 empty] | S 2 | [17 empty] | L 1 | [27 empty] | Se 10
Se 3
[17 empty] | 2 | 3 |  |  |  | 4 | [12 empty] | S 4 | [9 empty] | L 2 | [13 empty] | 16 | 17 | [11 empty] | 20
|  | 2 L |  | Se 2 |  |  |  |  | Se 4 | [69 empty] | Se 12 |  | 2 S
13
[7 empty] | 14,835 | [19 empty] | 7 | 8 | [6 empty] | S 6a |  | Sc 6 | [5 empty] | Sc 6b |  | L 4
[14 empty] | *) = NTV od km 14,730 | [9 empty] | Se 5
Abnormální kilometr :
[35 empty] | 9 | 10 | Sc 8 |  |  |  | Se 7 | 12 | [29 empty] | km 13,286 = 13,440
[17 empty] | A L | [11 empty] | Se 6 | [9 empty] | Lc 6 | [6 empty] | L 6b
Lc 6a
[39 empty] | 11 | [7 empty] | 13,790
Vk 1
Lc 8
č. | staničení | N | námezník | přest. | č. | staničení | N | námezník | přest. |  | č. | staničení | přest. |  | č. | staničení | přest. |  | č. | staničení | přest. | [36 empty] | č. | staničení | N | námezník | přest. | poznámka |  |  | č. | staničení | přest. | č. | staničení | přest. |  | č. | staničení | přest. |  | č. | staničení | N | námezník | přest.
[10 empty] | Obvod výpravčího | [51 empty] | Obvod posunu | [10 empty] | Obvod výpravčího
[19 empty] | 7 | 14.567 | elm. | [44 empty] | 11 | 14.112 | elm. | 14 | 13.66 | elm.
1 | 14.77 | -55 | 14.715 | elm. | 9 | 14.485 | 51 | 14.536 | elm. |  | 3 | 14.685 | elm. |  | 5 | 14.605 | elm. | [14 empty] | Krasíkovské zhlaví | [21 empty] | Třebovické zhlaví | [18 empty] | 17 | 13.605 | elm. |  | 19 | 13.52 | -55 | 13.465 | elm.
[5 empty] | = | 0.339 | 51 | 0.39 | [10 empty] | 8 | 14.561 | elm. | [8 empty] | Z / na |  | na / z k.č. |  | přes vyhybky |  |  |  |  | Současné vlakové cesty | [12 empty] | Z / na |  | na / z k.č. | přes vyhybky |  |  | M1 | 13.784 | -46 | 13.738 | ručně | bez zabezpečení |  |  | 12 | 14.042 | elm. | 15 | 13.611 | elm.
2 | 14.691 | 55 | 14.746 | elm. | [6 empty] | 4 | 14.646 | elm. |  | 6 | 14.599 | elm. | [21 empty] | Vzájemně vyloučeny jsou všechny : 1) - protisměrné jízdní cesty na tutéž kolej | [33 empty] | 18 | 13.526 | elm. |  | 20 | 13.44 | 55 | 13.495 | elm.
[19 empty] | 10 | 14.269 | elm. | [8 empty] | traťové koleje č. 1 |  | 1, 3 |  | 2, 3 |  |  |  |  | 2) - jízdní cesty mající předepsanou rozdílnou polohu alespoň jedné pojížděné nebo odvratné výhybky | [12 empty] | traťové koleje č. 2 |  | 2, 4, 6b | 19, 18 | [10 empty] | 13 | 13.665 | elm. | 16 | 13.611 | elm. | [5 empty] | = | 13.286 | 55 | 13.341
Výhybky
1
Výhybky
Rudoltice v Čechách
1
2
4 *
1 *
2 *
3 *
Variantní vlakové cesty
2
Variantní vlakové cesty
8
Krasíkov
Lanškroun
6 *
6 a *
40
40
6 b *
8 a
Garáž SDC
5
4 a*)
5
5
5
5
5
5
5
5
5
5
5
5
5
5
5
5
5
5