## titul
Trať : | 310 |  |  |  | Km 10,846 | [6 empty] | Ev. č. : | 336024
| Staniční |  |  |  | T E S T - 14
| zabezpečovací |  |  |  | ústřední stavědlo, kolejové obvody | [5 empty] | Kód : 11 / 1
| zařízení : |  |  |  | rychlostní návěstní soustava
| Dopravní stanoviště : |  |  |  | Dopravní kancelář
| ( km ) |  |  |  | 10.846
| Počet pracovníků : |  |  |  | Výpravčí - 1 |  |  |  | Výhybkář - 1 *)
Výprava vlaků s přepravou cestujících dle čl. 505 SŽDC (ČD) D2
| Zjišťování |  |  |  | samočinně činností | [5 empty] | zast. - 90
| konce vlaku |  |  |  | zabezpečovacího zařízení | [5 empty] | proj. - 30
|  | Dopravní koleje | [5 empty] | Nástupiště u koleje
č. | Začátek | Konec | Délka | Poznámka |  | č. | Začátek | Konec | Délka | Poznámka
1 | 10.89 | 10.234 | 656 | Hlavní staniční kolej |  | 1 | 10.895 | 10.715 | 180 | č. I, úrovňové, jednostranné vnitřní
3 | 10.891 | 10.234 | 657 | Vjezd - odjezd - průjezd |  | 3 | 10.895 | 10.7 | 195 | č. II, úrovňové, jednostranné vnitřní
* ) = obsazení v době stanovené rozvrhem služby, společný i pro ŽST Velká Bystřice.
V době nepřítomnosti přebírá jeho povinnosti výpravčí.
Hlubočky - Mariánské Údolí

## Hlubočky - Mariánské Údolí
[5 empty] | Směr : Hlubočky | [13 empty] | Návěstidla - ŽST | [18 empty] | Návěstidla - ŽST | [9 empty] | Směr : Velká Bystřice
[16 empty] | Vjezdová |  |  | Odjezdová |  |  |  |  | Seřaďovací | [10 empty] | Seřaďovací |  |  | Odjezdová |  |  |  | Vjezdová
[19 empty] | Obvod výpravčího | [13 empty] | Km 10,846 |  |  |  |  | Obvod výpravčího
| Traťové | [43 empty] | Traťové
| zabezpečovací |  |  |  | Automatické hradlo |  |  |  | Kód : 14 | [6 empty] | Př L | 11.904 | [6 empty] | Se 1 | 11.019 | [6 empty] | SENA | C | JPg | Se 4 | 10.054 | [5 empty] | Př S | 9.175 |  | zabezpečovací |  |  | Automatické hradlo |  |  |  | Kód : 14
| zařízení : |  |  |  | AH - 83 ( bez návěstního bodu ) | [13 empty] | S 1 | 10.89 | S 3 | 10.891 | [15 empty] | L 1 | 10.234 | L 3 | 10.234 |  |  |  | zařízení : |  |  | AH - 83 ( bez návěstního bodu )
[16 empty] | L | 11.204 | [6 empty] | Se 2 | 10.89 | [7 empty] | III. / 2011 |  | Se 5 | 10.054 | [5 empty] | S | 9.875
| Zjišťování konce |  |  |  | samočinně činností |  |  | zast. | 90 | [35 empty] | Zjišťování konce |  |  | samočinně činností |  |  | zast. | 90
| vlaku : |  |  |  | zabezpečovacího zařízení |  |  | proj. | 30 | [23 empty] | Vjezdové / odjezdové rychlosti : | [11 empty] | vlaku : |  |  | zabezpečovacího zařízení |  |  | proj. | 30
v pokračování traťové koleje - rychlost traťová s místním omezením
při jízdě do odbočky - rychlost 40 km/h
Vlečka č.:
[27 empty] | S 3 | [18 empty] | Vk 2 PVk 1 | Se 4 |  |  | 6212
[43 empty] | 7 | 8
[27 empty] | S 1 | [19 empty] | Se 5 |  |  |  |  | S
[18 empty] | 1 |  |  |  | 2 | [14 empty] | L 3
[27 empty] | Se 2 |  |  |  | 5 | [5 empty] | 6 | [9 empty] | 9
|  | L | [15 empty] | Se 1 | [11 empty] | 4
L 1
[23 empty] | M1 |  |  | 3
[18 empty] | MVk 2 | [9 empty] | 2 x EZ | Vk 1
[9 empty] | M2 | [18 empty] | ( Vk 1 / 5 + MVk 3 / 4 )
[5 empty] | M3 | [12 empty] | MVk 1 | [10 empty] | MVk 3
Vlečka č.:
6213
PSt.
( EZ : MVk 1 / MVk 2 )
č. | staničení | N | námezník | přest. |  | č. | staničení | přest. |  | č. | staničení | N | námezník | přest. |  |  | poznámka | [27 empty] | č. | staničení | přest. | č. | staničení | N | námezník | přest.
|  |  |  | Obvod výpravčího | [10 empty] | Obvod posunu | [32 empty] | Obvod výpravčího
[10 empty] | 4 | 10.681 | 42 | 10.723 | ručně | výměnový zámek, klíč MVk 3 / 4 držen v EMZ v kolejišti | [29 empty] | 6 | 10.231 | elm.
[6 empty] | 2 | 10.976 | elm. |  |  |  |  | 0
1 | 11.018 | -65 | 10.953 | elm. | [5 empty] | 5 | 10.654 | 51 | 10.705 | ručně | výměnový zámek, klíč Vk 1 / 5 držen v EMZ v kolejišti | [17 empty] | Současné vlakové cesty | [11 empty] | 7 | 10.144 | elm. | 9 | 10.057 | 51 | 10.108 | elm.
[6 empty] | 3 | 10.916 | elm. |  |  |  |  | 0 | [19 empty] | Vzájemně vyloučeny jsou pouze protisměrné jízdní cesty na tutéž kolej
[10 empty] | M1 | 10.968 | 42 | 11.01 | ručně | bez zabezpečení | [29 empty] | 8 | 10.144 | elm.
Výhybky
Výhybky
Hlubočky - Mariánské Údolí
P 7529 - 3ZNI km 10,905
1
3
2