## titul
Trať : | 310 |  |  |  | Km 19,442 | [6 empty] | Ev. č. : | 337527
| Staniční |  |  |  | Elektromechanické
| zabezpečovací |  |  |  | ústřední stavědlo | [5 empty] | Kód : 6
| zařízení : |  |  |  | rychlostní návěstní soustava
| Dopravní stanoviště : |  |  |  | Dopravní kancelář
| ( km ) |  |  |  | 19.442
| Počet pracovníků : |  |  |  | Výpravčí - 1 |  |  |  | Výhybkář - 1 *)
Výprava vlaků s přepravou cestujících dle čl. 505 SŽDC (ČD) D2
| Zjišťování |  |  |  | výpravčí // výhybkář hlásí telefonicky *) | [5 empty] | zast. - 00 // 30 *)
| konce vlaku |  |  |  | výpravčí | [5 empty] | proj. - 00
|  | Dopravní koleje | [5 empty] | Nástupiště u koleje
č. | Začátek | Konec | Délka | Poznámka |  | č. | Začátek | Konec | Délka | Poznámka
1 | 19.654 | 19.075 | 579 | Hlavní staniční kolej |  | 1 | 19.537 | 19.449 | 88 | č. II, úrovňové, jednostranné vnitřní
2 | 19.654 | 19.075 | 579 | Vjezd - odjezd - průjezd |  | 2 | 19.445 | 19.384 | 61 | č. III, úrovňové, jednostranné vnitřní
3 | 19.654 | 19.075 | 579 | Vjezd - odjezd - průjezd |  | 3 | 19.6 | 19.41 | 190 | č. I, úrovňové, jednostranné vnitřní
* ) = obsazení v době stanovené rozvrhem služby, společný i pro ŽST Domašov nad Bystřicí a Hlubočky
V době nepřítomnosti přebírá jeho povinnosti výpravčí.
Hrubá Voda

## Hrubá Voda
[5 empty] | Směr : Domašov nad Bystřicí | [9 empty] | Návěstidla - ŽST | [13 empty] | Návěstidla - ŽST | [10 empty] | Směr : Hlubočky
[13 empty] | Vjezdová |  | Odjezdová |  |  |  | Seřaďovací | [7 empty] | Seřaďovací |  | Opakovací Př |  | Odjezdová |  |  |  |  | Vjezdová
[15 empty] | Obvod výpravčího | [7 empty] | Km 19,442 | [5 empty] | Obvod výpravčího
| Traťové | [36 empty] | Traťové
| zabezpečovací |  |  |  | Telefonické dorozumívání |  |  |  | Kód : 1 |  |  |  | Př L | 20.892 |  |  | S 2 | 19.654 | Se 1 | 19.948 |  | SENA | C | JPg |  |  | Se 3 | 18.953 | OPř L1 | 19.325 |  |  | L 2 | 19.075 |  | Př S | 17.962 | zabezpečovací |  | Automatické hradlo |  |  |  | Kód : 14
| zařízení : |  |  |  | provoz podle SŽDC (ČD) D - 2 | [9 empty] | S 1 | 19.654 | [12 empty] | OPř L2 | 19.325 | L 1 | 19.075 | [5 empty] | zařízení : |  | AH - 83 ( bez návěstního bodu )
[13 empty] | L | 19.998 |  |  | S 3 | 19.654 | Se 2 | 19.822 |  |  | III. / 2011 |  |  |  | Se 4 | 18.712 | OPř L3 | 19.325 |  |  | L 3 | 19.075 |  | S | 18.662
| Zjišťování konce |  |  |  | výpravčí // výhybkář hlásí telefonicky *) |  |  | zast. | 00 // 30 *) | [13 empty] | Vjezdové / odjezdové rychlosti : | [14 empty] | Zjišťování konce |  | samočinně činností |  |  | zast. | 90
| vlaku : |  |  |  | výpravčí |  |  | proj. | 00 | [13 empty] | v pokračování traťové koleje - rychlost traťová s místním omezením | [14 empty] | vlaku : |  | zabezpečovacího zařízení |  |  | proj. | 30
při jízdě do odbočky - rychlost 40 km/h
Oddílová - hláska Jívová
|  | od Domašova n/B. |  | km 25,165 |  | do Domašova n/B.
|  | Př Lo | 25.715 |  |  | Př So | 24.565
|  | Lo | 25.015 |  |  | So | 25.265
[12 empty] | km 19,745 |  |  |  |  | EZ |  |  |  | Vk 1 |  |  |  |  | Vk 2 |  | EZ
[12 empty] | PSt.1 |  |  |  |  | ( Vk 1 / 3 ) | [10 empty] | ( Vk 2 / 4 )
( v.č. 1, 2 )
S 3
[17 empty] | 3 | [10 empty] | 4
Se 3
|  |  | Se 1 | [11 empty] | S 1 | [28 empty] | S
[7 empty] | 1 |  |  |  |  | 2 | [12 empty] | OPř L3 | [9 empty] | L 3 |  |  |  | 6
[15 empty] | S 2 | [22 empty] | 5
| L | [5 empty] | Se 2 | [17 empty] | OPř L1 | [9 empty] | L 1 | [6 empty] | Se 4
[25 empty] | OPř L2 | [9 empty] | L 2 |  |  | PSt.2
( v.č. 5, 6 )
č. | staničení | N | námezník | přest. |  | č. | staničení | N | námezník | přest. |  | poznámka | [28 empty] | č. | staničení | N | námezník | přest.
|  | Obvod výpravčího | [8 empty] | Obvod posunu | [31 empty] | Obvod výpravčího
1 | 19.82 | -85 | 19.735 | elm. |  | 3 | 19.633 | -51 | 19.582 | ručně | výměnový zámek, klíč Vk 1 / 3 držen v EMZ v kolejišti | [11 empty] | Současné vlakové cesty | [17 empty] | 5 | 18.978 | 51 | 19.029 | elm.
Vzájemně vyloučeny jsou pouze protisměrné jízdní cesty na tutéž kolej
2 | 19.745 | -51 | 19.694 | elm. |  | 4 | 19.195 | 42 | 19.237 | ručně | výměnový zámek, klíč Vk 2 / 4 držen v EMZ v kolejišti | [29 empty] | 6 | 18.95 | 51 | 19.001 | elm.
Výhybky
Hrubá Voda
Výhybky
1
3
2
5
Návěstidla - trať
P 7537 - 3SBI km 19,748
T