## Kunov
|  |  | Směr : Milotice nad Opavou | [21 empty] | Směr : Široká Niva
[8 empty] | Trať : 310 |  |  |  | Km 5,165 |  |  |  | Ev. č. : 342626
[6 empty] | Návěstidla | [9 empty] | Návěstidla
|  |  | Traťové zabezpečovací zařízení : |  |  | Hranice dopravny | [5 empty] | Dopravna D 3 | [7 empty] | Hranice dopravny |  |  |  |  | Traťové zabezpečovací zařízení :
|  |  | Rádiové spojení | [8 empty] | Mechanické | [12 empty] | Rádiové spojení
|  |  | provoz podle Provozního řádu |  |  | L T | [5 empty] | výhybky a výkolejku přestavuje a uzamyká doprovod vlaku | [7 empty] | L T |  |  |  |  | provoz podle Provozního řádu
[6 empty] | 4.85 | [5 empty] | klíče od výhybek a výkolejky drženy v ÚZ, klíč I. od ÚZ v soupravě hlavních klíčů (SHK) | [7 empty] | 5.32
|  |  | Kód : 16 | [8 empty] | Kód : 1 | [12 empty] | Kód : 16
|  |  | Při jízdě do ŽST Milotice nad Opavou provádí strojvedoucí | [8 empty] | Dopravce : OKD, Doprava a.s.
obsluhu činnosti PZS v km 4,892 -
|  |  | ručně z ovládací skříně umístěné ve služební místnosti. | [8 empty] | Organizaci a řízení drážní dopravu provádí
strojvedoucího „řídícího“ vlaku
Vjezdové / odjezdové rychlosti :
v pokračování traťové koleje - rychlost traťová s místním omezením
při jízdě do odbočky - rychlost 40 km/h
5.185
Vk 1
L T
[5 empty] | 1 | [17 empty] | 3
2
L T
Současné vlakové cesty
Zabezpečovací zařízení neumožňuje současné vlakové cesty
vyjma současných odjezdů
Výhybky | [7 empty] | Dopravní koleje |  |  |  |  | Nástupiště u koleje |  |  |  | Výhybky
č. | staničení | N | námezník | přest |  | poznámka |  | č. | Začátek | Konec | Délka | C | č. | Začátek | Konec | Délka | č. | staničení | N | námezník | přest |  |  | poznámka
1 | 4.942 | 46 | 4.988 | ručně | výměnový zámek v závislost na Vk 1 | [6 empty] | SENA
[8 empty] | 1 | 5.018 | 5.174 | 156 | JPg
2 | 4.972 | 46 | 5.018 | ručně | výměnový zámek, klíč v.č. 2 držen v ÚZ | [7 empty] | 1 | 5.125 | 5.165 | 40 | 3 | 5.22 | -46 | 5.174 | ručně | výměnový zámek, klíč v.č. 3 držen v ÚZ
[8 empty] | 2 | 5.018 | 5.174 | 156 | III.
Vk 1 | 4.989 |  |  | ručně | výměnový zámek, klíč Vk 1 / 1 držen v ÚZ | [6 empty] | 2011
Kunov
1
P 7705 km 5,229
2
P 7704 - 3S km 4,892
3
ÚZ