## Titul
Trať : | 310 |  |  |  | Km 0,918 | [6 empty] | Ev. č. : | 343632
| Staniční |  |  |  | R Z Z - AŽD 71
| zabezpečovací |  |  |  | číslicová volba, cestový systém | [5 empty] | Kód : 14
| zařízení : |  |  |  | rychlostní návěstní soustava
| Dopravní stanoviště : |  |  |  | Ústřední stavědlo
| ( km ) |  |  |  | 86.385
| Počet pracovníků : |  |  |  | Výpravčí - 2
dispoziční + panelový výpravčí osobního nádraží ( Oc )
| Zjišťování |  |  |  | samočinně činností | [5 empty] | zast. - 90
| konce vlaku |  |  |  | zabezpečovacího zařízení | [5 empty] | proj. - 30
|  | Dopravní koleje | [5 empty] | Dopravní koleje
č. | Začátek | Konec | Délka | Poznámka |  | č. | Začátek | Konec | Délka | Poznámka
[6 empty] | 302 | 0.676 | 1.091 | 415 | Vjezd - odjezd - průjezd
301 | 0.702 | 1.149 | 447 | Hlavní staniční kolej |  | 303 | 0.737 | 1.156 | 419 | Vjezd - odjezd - průjezd
301 b | 1.262 | 1.633 | 371 | Průjezdná, spojovací |  | 304 | 0.699 | 1.062 | 363 | Vjezd - odjezd - průjezd
[6 empty] | 305 | 0.761 | 1.133 | 372 | Vjezd - odjezd - průjezd
Olomouc - Bělidla

## Olomouc - Bělidla
|  | Návěstidla - ŽST | [42 empty] | Návěstidla - ŽST | [9 empty] | Návěstidla - ŽST | [15 empty] | Směr : Velká Bystřice
Cestová | [5 empty] | Seřaďovací | [36 empty] | Seřaďovací |  |  |  | Odjezdová |  |  |  | Cestová |  |  |  | Seřaďovací |  |  |  |  | Vjezdová
|  | Obvod panelového výpravčího Oc | [26 empty] | Km 0,918 | [15 empty] | Obvod panelového výpravčího Oc | [9 empty] | Obvod panelového výpravčího Oc
Traťové
|  | Sc 303 | 0.737 |  |  |  |  | Se 502 | 0.597 | [18 empty] | SENA | C | JPg | [12 empty] | Se 509 | 1.07 |  |  |  |  | L 303 | 1.156 |  |  |  |  | Se 512 | 1.633 | Se 515 | 1.852 | [8 empty] | zabezpečovací |  |  |  | Automatické hradlo |  |  |  | Kód : 14
Sc 301 | 0.702 |  |  |  |  | Se 108 | 0.567 | [39 empty] | L 301 | 1.149 |  |  | Sc 301b | [8 empty] | Př VBS | 2.85 | [5 empty] | zařízení : |  |  |  | AH - 83 ( návěstní bod Bystrovany )
|  | Sc 304 | 0.699 |  |  |  |  | Se 503 | 0.692 | [19 empty] | III. / 2011 | [13 empty] | Se 510 | 1.119 |  |  |  |  | L 304 | 1.062 | 1.262 |  |  |  | Se 513 | 1.633 | Se 516 | 1.941
Sc 302 | 0.676 |  |  |  |  | Se 501 | 0.593 | [39 empty] | L 302 | 1.091 | [11 empty] | VBS | 2.049
|  | Sc 305 | 0.761 |  |  |  |  | Se 505 | 0.763 | [19 empty] | Vjezdové / odjezdové rychlosti : | [13 empty] | Se 511 | 1.313 |  |  |  |  | L 305 | 1.133 |  |  |  |  | Se 514 | 1.7 | Se 517 | 2.018 | [8 empty] | Zjišťování konce |  |  |  | samočinně činností |  |  | zast. | 90
[29 empty] | v pokračování traťové koleje - rychlost traťová s místním omezením | [37 empty] | vlaku : |  |  |  | zabezpečovacího zařízení |  |  | proj. | 30
při jízdě do odbočky - rychlost 40 km/h
Vk 501
[25 empty] | Vlečka č.: |  |  |  |  | 0.955
[21 empty] | Se 505 |  |  |  | 6199
[11 empty] | 0.644 | [9 empty] | 510 | [12 empty] | 518 |  |  |  | 1.174
[40 empty] | PSt.20 + 21 | [35 empty] | Vlečka č.:
[21 empty] | Sc 305 | [18 empty] | ( v.č. 519, 520, 521, Vk 604 ) | [35 empty] | 6197
| Obvod |  |  |  | Obvod |  |  | PSt.19 + 19A | [6 empty] | Se 503 | [18 empty] | Se 510 | [5 empty] | ( v.č. 518, 522, 523, 524, 525 )
| Olomouc - osobní nádraží |  |  |  | Olomouc - Bělidla |  |  | ( v.č. 501, 502, 503, 504, | [59 empty] | Se 517
[8 empty] | Vk 501 / 506, 507 ) |  |  |  |  | 506 |  |  | 507 |  |  | Sc 303 | [19 empty] | 522
[35 empty] | L 305 | [27 empty] | Se 516 |  |  |  |  | A1 | K1
[6 empty] | Se 502 | [33 empty] | 524 |  | Sc 301b
[11 empty] | 504 |  |  |  |  | Sc 301 | [54 empty] | VBS
[6 empty] | 501 |  |  | 502 | [26 empty] | L 303 |  |  |  |  | 525 | [17 empty] | 526
[13 empty] | Sc 302 | [26 empty] | 523 | [5 empty] | Se 511 | [6 empty] | Se 514
|  |  | Se 108 |  |  | Se 501 |  |  | 503 | [26 empty] | L 301 | [14 empty] | Se 512 | [7 empty] | Se 515 | [6 empty] | Vlečka č.:
6202
[16 empty] | Sc 304 | [19 empty] | 520 | 521 | [8 empty] | PS1
[12 empty] | 505 | [20 empty] | L 302 |  | 519 | [15 empty] | Se 513 |  | Vk 504
Oddílová - AH Bystrovany
[31 empty] | L 304 | [37 empty] | do Velké Bystřice |  | km 4,551 |  | od Velké Bystřice
PSt.22
[9 empty] | 0.625 | [8 empty] | 508 | [7 empty] | 0.882 | 0.892 |  |  |  | 517 |  | Vk 503 | [17 empty] | ( Se 513, Se 514 ) | [17 empty] | Př So | 3.298 |  |  | Př Lo | 4.698
Se 509
[69 empty] | So | 3.998 |  |  | Lo | 3.998
[18 empty] | EZ |  |  |  | 0.785 |  |  |  | 516
( v.č. 508 / 505 )
Vk 502
EZ
[23 empty] | Vlečka č.: |  |  | ( Vk 502 / 516 )
6201
úřední povolení zrušeno
č. | staničení | N | námezník | přest. |  | č. | staničení | přest. |  | č. | staničení | přest. | č. | staničení | N | námezník | přest. |  | poznámka | [31 empty] | č. | staničení | N | námezník | přest. | poznámka |  |  |  | č. | staničení | přest. | č. | staničení | přest. |  | č. | staničení | přest. |  | č. | staničení | N | námezník | přest.
[6 empty] | Obvod panelového výpravčího Oc | [11 empty] | Obvod posunu | [36 empty] | Obvod posunu | [11 empty] | Obvod panelového výpravčího Oc
[6 empty] | 502 | 0.619 | elm. |  | 506 | 0.671 | elm. | 505 | 0.65 | 42 | 0.692 | ručně | výměnový zámek v závislosti na v.č. 508 | [35 empty] | 0 | [5 empty] | PS1 | 1.312 | elm. | 520 | 1.158 | elm. |  | 523 | 1.217 | elm.
501 | 0.594 | 42 | 0.636 | elm. | [11 empty] | 0 | [34 empty] | 517 | 1.06 | -42 | 1.018 | ručně | bez zabezpečení
[6 empty] | 503 | 0.623 | elm. |  | 507 | 0.702 | elm. | 508 | 0.713 | -42 | 0.671 | ručně | výměnový zámek, klíč v.č. 508 / 505 držen v EMZ v kolejišti | [10 empty] | Současné vlakové cesty | [24 empty] | 0 | [5 empty] | A1 | 2.01 | elm. | 521 | 1.158 | elm. |  | 524 | 1.217 | elm. |  | 526 | 1.852 | 46 | 1.898 | elm.
901 | 0.717 |  |  | křiž. | [11 empty] | 0 | [12 empty] | Vzájemně vyloučeny jsou pouze protisměrné jízdní cesty na tutéž kolej | [21 empty] | 518 | 1.12 | 42 | 1.162 | elm. | výpravčí Oc // PSt.21
[6 empty] | 504 | 0.646 | elm. |  | 510 | 0.761 | elm. | 516 | 0.882 | -46 | 0.836 | ručně | výměnový zámek, klíč Vk 502 / 516 držen v EMZ v kolejišti | [35 empty] | 0 | [5 empty] | 519 | 1.133 | elm. | 522 | 1.184 | elm. |  | 525 | 1.256 | elm.
Výhybky
Výhybky
Olomouc - Bělidla
P 7519 - 3SNI km 0,580
307
301
302
304
305
306 b
P 7521 - 3SNI km 1,651
Návěstidla - trať
P 7520 - 3ZNI km 1,223
306
306 a
307 a
308
307 b
303
301 b