## Rýmařov
|  |  | Směr : Břidličná | [23 empty] | Koncová dopravna
[9 empty] | Trať : 310 |  |  |  | Km 14,083 |  |  |  | Ev. č. : 348326
[7 empty] | Návěstidla | [9 empty] | Návěstidla
|  |  | Traťové zabezpečovací zařízení : |  |  |  | Hranice dopravny | [5 empty] | Dopravna D 3
Konec tratě
|  |  | Rádiové spojení ( síť SRD ) | [9 empty] | Mechanické
|  |  | provoz podle D - 3 |  |  |  | L T | [5 empty] | výhybky a výkolejky přestavuje a uzamyká doprovod vlaku | [13 empty] | zaražedlo k.č. 2 v km 14,344
[7 empty] | 13.713 | [5 empty] | klíče od výhybek a výkolejek v soupravě hlavních klíčů (SHK)
|  |  | Kód : 16 | [9 empty] | Kód : 1
Sídlo dirigujícího dispečera :
Valšov
záznam hovorů zařízením ReDat
Vjezdové / odjezdové rychlosti :
v pokračování traťové koleje - rychlost traťová s místním omezením
při jízdě do odbočky - rychlost 40 km/h
konec vlečky
[14 empty] | km 14,140 |  |  |  | ( klíč Vk 3 v SHK - V. )
[6 empty] | Vlečka č.: |  |  |  |  | L1 | [13 empty] | 14.276
[6 empty] | 6110 | [15 empty] | 10
Vk 2
[14 empty] | 5 | 6 |  |  | Vk 3
[7 empty] | 3 | [12 empty] | 8 | [6 empty] | ( klíč Vk 4 v SHK - VIII. )
Vk 4
|  |  | 1 |  | 2 | [17 empty] | 11 | 12 |  |  |  | 14.337
9
L T
[16 empty] | 7 | [11 empty] | 13 | 14,344
Vk 1
Současné vlakové cesty
Zabezpečovací zařízení neumožňuje současné vlakové cesty
Výhybky | [8 empty] | Dopravní koleje |  |  |  |  | Nástupiště u koleje |  |  |  | Výhybky
č. | staničení | N | námezník | přest |  |  | poznámka |  | č. | Začátek | Konec | Délka | C | č. | Začátek | Konec | Délka | č. | staničení | N | námezník | přest |  |  |  | poznámka
1 | 13.933 | 46 | 13.979 | ručně | výměnový zámek v závislost na Vk 1, klíč Vk 1 / 1t / 1 v SHK - I. | [12 empty] | 7 | 14.161 | 46 | 14.207 | ručně | výměnový zámek, klíč v.č. 7 v SHK - VI.
SENA
2 | 13.96 | 46 | 14.006 | ručně | výměnové zámky do obou směrů, klíč v.č. 2t / 2 v SHK - II. | [7 empty] | JPg |  |  |  |  | 8 | 14.215 | -46 | 14.169 | ručně | bez zabezpečení
[9 empty] | 1 | 14.006 | 14.179 | 173 |  | 1 | 14.051 | 14.097 | 46 | 9 | 14.225 | -46 | 14.179 | ručně | bez zabezpečení
3 | 13.987 | 46 | 14.033 | ručně | výměnový zámek v závislost na Vk 2, klíč Vk 2 / 3 v SHK - III. | [12 empty] | 10 | 14.246 | -46 | 14.2 | ručně | bez zabezpečení
[9 empty] | 3 | 14.033 | 14.169 | 136 |  | 3 | 14.051 | 14.097 | 46 | 11 | 14.255 | -46 | 14.209 | ručně | bez zabezpečení
5 | 14.145 | -42 | 14.103 | ručně | bez zabezpečení | [7 empty] | II.
6 | 14.152 | 46 | 14.198 | ručně | bez zabezpečení | [7 empty] | 2011 |  |  |  |  | 12 | 14.259 | 46 | 14.305 | ručně | výměnový zámek, klíč v.č. 12 / 13 v SHK - VII.
L1 | 14.089 | 46 | 14.135 | ručně | výměnový zámek, klíč v.č. L1 v SHK - IV. | [12 empty] | 13 | 14.326 | -46 | 14.28 | ručně | výměnový zámek v závislost na v.č. 12
Rýmařov
1
3
2
5
7
1 a
Remíza
7 a