## titul
Trať : | 311 |  |  |  | Km 64,367 | [6 empty] | Ev. č. : | 330720
| Staniční |  |  |  | R Z Z - AŽD 71
| zabezpečovací |  |  |  | tlačítková volba, cestový systém | [5 empty] | Kód : 13
| zařízení : |  |  |  | rychlostní návěstní soustava
| Dopravní stanoviště : |  |  |  | Dopravní kancelář
| ( km ) |  |  |  | 64.367
| Počet pracovníků : |  |  |  | Výpravčí - 1 |  |  |  | Výhybkář - 1 *)
Výprava vlaků s přepravou cestujících dle čl. 505 ČD D2
| Zjišťování |  |  |  | samočinně činností | [5 empty] | zast. - 90
| konce vlaku |  |  |  | zabezpečovacího zařízení | [5 empty] | proj. - 30
|  | Dopravní koleje | [5 empty] | Nástupiště u koleje
č. | Začátek | Konec | Délka | Poznámka |  | č. | Začátek | Konec | Délka | Poznámka
1 | 64.859 | 64.207 | 652 | Hlavní staniční kolej |  | 1 | 64.489 | 64.297 | 192 | č. III, úrovňové, jednostranné vnitřní
2 | 64.843 | 64.233 | 610 | Vjezd - odjezd - průjezd |  | 2 | 64.489 | 64.297 | 192 | č. II, úrovňové, jednostranné vnitřní
4 | 64.824 | 64.245 | 579 | Vjezd - odjezd - průjezd |  | 4 | 64.455 | 64.297 | 158 | č. I, úrovňové, vnější
* ) = společné pracoviště s ŽST Ruda nad Moravou, obsazení v době stanovené rozvrhem služby.
V době nepřítomnosti přebírá jeho povinnosti výpravčí.
Bohdíkov

## Bohdíkov
[5 empty] | Směr : Hanušovice | [12 empty] | Návěstidla - ŽST | [11 empty] | Návěstidla - ŽST | [9 empty] | Směr : Ruda nad Moravou
[16 empty] | Vjezdová |  | Odjezdová |  |  |  |  | Seřaďovací | [5 empty] | Seřaďovací | Odjezdová |  |  |  |  | Vjezdová
[18 empty] | Obvod výpravčího | [8 empty] | Km 64,367 |  |  | Obvod výpravčího
| Traťové | [37 empty] | Traťové
| zabezpečovací |  |  |  | Reléový poloautoblok |  |  |  | Kód : 4 | [6 empty] | Př L | 66.024 |  |  | S 2 | 64.843 |  | Stanice bez |  |  | SENA | C | JPg | Stanice bez |  |  | L 2 | 64.233 |  | Př S | 63.202 |  |  | zabezpečovací | Automatické hradlo |  |  |  | Kód : 14
| zařízení : |  |  |  | RPB 71 | [12 empty] | S 1 | 64.859 |  |  |  | seřaďovacích | [5 empty] | seřaďovacích | L 1 | 64.207 | [7 empty] | zařízení : | AH - 82 A ( bez návěstního bodu )
[16 empty] | L | 65.124 |  |  | S 4 | 64.824 |  | návěstidel |  |  |  | VII. / 2010 |  | návěstidel |  |  | L 4 | 64.245 |  | S | 63.909
| Zjišťování konce |  |  |  | výpravčí // výhybkář *) |  |  | zast. | 00 // 41 *) | [17 empty] | Vjezdové / odjezdové rychlosti : | [11 empty] | Zjišťování konce | samočinně činností |  |  | zast. | 90
| vlaku : |  |  |  | výpravčí |  |  | proj. | 00 | [17 empty] | v pokračování traťové koleje - rychlost traťová s místním omezením | [11 empty] | vlaku : | zabezpečovacího zařízení |  |  | proj. | 30
při jízdě do odbočky - rychlost 40 km/h
[14 empty] | S 1 | [28 empty] | S
[9 empty] | 1 | [29 empty] | 9
S 2
|  | L | [31 empty] | L 1
[12 empty] | 2 | [24 empty] | 8
S 4
[9 empty] | PSt.1 | [23 empty] | L 2 |  |  |  |  | PSt.2
[9 empty] | ( v.č. 1, 2 ) | [28 empty] | ( v.č. 8, 9 )
3
L 4
64.52
Vk 1
EZ
( Vk 1 / 3t / 3 )
č. | staničení | N | námezník | přest. |  | č. | staničení | N | námezník | přest. |  |  | poznámka | [27 empty] | č. | staničení | N | námezník | přest.
|  | Obvod výpravčího | [8 empty] | Obvod posunu | [31 empty] | Obvod výpravčího
Současné vlakové cesty
1 | 64.914 | -46 | 64.868 | elm. | [22 empty] | Vzájemně vyloučeny jsou pouze protisměrné | [13 empty] | 8 | 64.163 | 51 | 64.214 | elm.
[6 empty] | 3 | 64.748 | -46 | 64.702 | ručně | výměnový zámek, klíč Vk 1 / 3t / 3 držen v EMZ v kolejišti | [15 empty] | jízdní cesty na tutéž kolej
2 | 64.884 | -46 | 64.838 | elm. | [36 empty] | 9 | 64.124 | 51 | 64.175 | elm.
Výhybky
Bohdíkov
Výhybky
1
4
2
PZS - 3SBI km 64,107
6