## titul
Trať : | 311 |  |  |  | Km 21,644 | [6 empty] | Ev. č. : | 336446
| Staniční |  |  |  | Elektronické stavědlo
| zabezpečovací |  |  |  | ESA 11 ( EIP ) | [5 empty] | Kód : 22
| zařízení : |  |  |  | dálková obsluha výpravčím DOZ z ŽST Krnov
| Dopravní stanoviště : |  |  |  | Dopravní kancelář
| ( km ) |  |  |  | 21.644
| Počet pracovníků : |  |  |  | Výprava vlaků s přepravou cestujících dle čl. 505 ČD D2
| Zjišťování |  |  |  | samočinně činností | [5 empty] | zast. - 90
| konce vlaku |  |  |  | zabezpečovacího zařízení | [5 empty] | proj. - 30
|  | Dopravní koleje | [5 empty] | Nástupiště u koleje
č. | Začátek | Konec | Délka | Poznámka |  | č. | Začátek | Konec | Délka | Poznámka
1 | 21.432 | 21.754 | 322 | Vjezd - odjezd - průjezd |  | 1 | 21.6 | 21.7 | 100 | č. II, úrovňové, jednostranné vnitřní
2 | 21.366 | 21.754 | 388 | Vjezd - odjezd - průjezd |  | 2 | 21.52 | 21.64 | 120 | č. III, úrovňové, jednostranné vnitřní
3 | 21.432 | 21.794 | 362 | Vjezd - odjezd - průjezd |  | 3 | 21.622 | 21.734 | 112 | č. I, úrovňové, vnější
Jindřichov ve Slezsku

## Jindřichov v Slezsku
Směr : Třemešná ve Slezsku | [12 empty] | Návěstidla - ŽST | [14 empty] | Návěstidla - ŽST | [10 empty] | Směr : Glucholazy ( PKP )
[9 empty] | Vjezdová |  |  |  | Odjezdová |  |  |  | Seřaďovací | [8 empty] | Seřaďovací |  | Odjezdová |  |  |  |  | Vjezdová
[13 empty] | Obvod výpravčího DOZ | [9 empty] | Km 21,644 |  |  |  |  | Obvod výpravčího DOZ
| Traťové |  |  |  | Automatické hradlo | [34 empty] | Traťové | Telefonické dorozumívání *)
| zabezpečovací |  |  |  | AH ESA - 04 ( bez návěstního bodu ) |  | Kód : 14 |  | TsK | 20.247 |  |  |  |  | S 2 | 21.366 | [5 empty] | SENA | C | JPg | [5 empty] | L 2 | 21.754 |  | TsK | 22.898 | [5 empty] | zabezpečovací | provoz podle D - 2 |  |  |  | Kód : 1
| zařízení : |  |  |  | obsluha z pracoviště úsekového ovládání | [7 empty] | S 1 | 21.432 |  |  | Se 1 | 21.215 | [7 empty] | Se 2 | 21.906 | L 1 | 21.754 | [10 empty] | zařízení : | s kontrolou volnosti tratě počítačem náprav
[9 empty] | L | 20.947 |  |  |  |  | S 3 | 21.432 | [6 empty] | VIII. / 2009 | [6 empty] | L 3 | 21.794 |  | S | 22.198
| Zjišťování konce |  |  |  | samočinně činností | zast. | 90 | [15 empty] | Vjezdové / odjezdové rychlosti : | [16 empty] | Zjišťování konce | samočinně činností |  |  | zast. | 91
| vlaku : |  |  |  | zabezpečovacího zařízení | proj. | 30 | [15 empty] | v pokračování traťové koleje - rychlost traťová s místním omezením | [16 empty] | vlaku : | zabezpečovacího zařízení |  |  | proj. | 31
při jízdě do odbočky - není-li uvedeno jinak, rychlost 40 km/h
*) = výpravčí DOZ v ŽST Krnov zjistí konec vlaku pohledem na monitor JOP
[23 empty] | Odklon osy | [17 empty] | a dá telefonickou odhlášku do ŽST Glucholazy
EZ
[20 empty] | ( Vk 1 / 3t / 3 ) | Vk 1
21.476
[17 empty] | S 3 | [21 empty] | Se 2 |  |  |  |  | S
[25 empty] | 3 | [12 empty] | 5
S 1
[8 empty] | 1 |  |  | 2 | [17 empty] | L 3
4
S 2
|  | L |  |  |  | Se 1 | [19 empty] | L 1 | [18 empty] | Státní hranice
Km 25,694
L 2
č. | staničení | N | námezník | přest. | [28 empty] | č. | staničení | N | námezník | přest. |  |  | poznámka |  | č. | staničení | N | námezník | přest.
|  | Obvod výpravčího DOZ | [35 empty] | Obvod posunu | [5 empty] | Obvod výpravčího DOZ
Současné vlakové cesty
1 | 21.29 | 51 | 21.341 | elm. | [18 empty] | Vzájemně vyloučeny jsou pouze protisměrné | [18 empty] | 4 | 21.824 | -51 | 21.773 | elm.
[23 empty] | jízdní cesty na tutéž kolej | [9 empty] | 3 | 21.621 | -51 | 21.57 | ručně | výměnový zámek, klíč Vk 1 / 3 držen v EMZ v kolejišti
2 | 21.355 | 51 | 21.406 | elm. | [37 empty] | 5 | 21.89 | -65 | 21.825 | elm.
Výhybky
Jindřichov ve Slezsku
Výhybky
2
PZS - 3SBI km 21,220
PZS - 3SBI km 21,336
50
50
5
3
1
5
5
5