## titul
Trať : | 311 |  |  |  | Km 43,655 | [6 empty] | Ev. č. : | 345629
| Staniční |  |  |  | T E S T - 14
| zabezpečovací |  |  |  | ústřední stavědlo, volnost kolejí počítači náprav | [5 empty] | Kód : 11 / 1
| zařízení : |  |  |  | skupinová odjezdová návěstidla
zabezpečovací zařízení je upraveno pro zavedení VSDZ
| Dopravní stanoviště : |  |  |  | Dopravní kancelář
| ( km ) |  |  |  | 43.655
| Počet pracovníků : |  |  |  | Výpravčí - 1 §) |  |  |  |  | Výhybkář 1 *)
§) = obsazení v době stanovené "Rozkazem o výluce služby dopravních zaměstnanců"
* ) = obsazení v době stanovené rozvrhem služby. V době nepřítomnosti přebírá jeho povinnosti výpravčí.
| Zjišťování |  |  |  | samočinně činností | [5 empty] | zast. - 90
| konce vlaku |  |  |  | zabezpečovacího zařízení | [5 empty] | proj. - 30
|  | Dopravní koleje | [5 empty] | Nástupiště u koleje
č. | Začátek | Konec | Délka | Poznámka |  | č. | Začátek | Konec | Délka | Poznámka
1 | 43.921 | 43.604 | 317 | Hlavní staniční kolej |  | 1 | 43.733 | 43.608 | 125 | č. II, úrovňové, jednostranné vnitřní
2 | 43.877 | 43.551 | 326 | Vjezd - odjezd - průjezd |  | 2 | 43.687 | 43.657 | 30 | č. III, úrovňové, jednostranné vnitřní
3 | 43.949 | 43.633 | 316 | Vjezd - odjezd - průjezd |  | 3 | 43.763 | 43.657 | 106 | č. I, úrovňové, jednostranné vnitřní
Písečná

## Písečná
Směr : Mikulovice | [18 empty] | Návěstidla - ŽST | [17 empty] | Návěstidla - ŽST | [8 empty] | Směr : Jeseník
[15 empty] | Vjezdová |  |  |  | Odjezdová - skupinová |  |  |  | Seřaďovací | [10 empty] | Seřaďovací |  |  | Odjezdová - skupinová | [5 empty] | Vjezdová
[19 empty] | Obvod výpravčího | [9 empty] | Km 43,655 | [7 empty] | Obvod výpravčího
| Traťové | [45 empty] | Traťové
| zabezpečovací |  |  |  | Reléový poloautoblok |  |  |  | Kód : 4 | [5 empty] | Př L | 44.607 | [6 empty] | Se 1 | 44.095 |  |  |  | SENA | C | JPg | [12 empty] | Př S | 42.796 |  |  | zabezpečovací |  |  |  | Reléový poloautoblok |  |  | Kód : 4
| zařízení : |  |  |  | bez kontroly volnosti tratě | [14 empty] | S 2-3 | 43.998 | [12 empty] | Se 3 | 43.45 |  |  | L 3-2 | 43.505 | [7 empty] | zařízení : |  |  |  | bez kontroly volnosti tratě
[15 empty] | L | 44.2 | [6 empty] | Se 2 | 44.011 |  |  |  |  | II. / 2009 | [13 empty] | S | 43.241
| Zjišťování konce |  |  |  | výpravčí // obsluha N vlaku RDST |  |  | zast. | 00 // 80 | [19 empty] | Vjezdové / odjezdové rychlosti : | [17 empty] | Zjišťování konce |  |  |  | výpravčí // obsluha N vlaku RDST |  | zast. | 00 // 80
| vlaku : |  |  |  | výpravčí |  |  | proj. | 00 | [19 empty] | v pokračování traťové koleje - rychlost traťová s místním omezením | [17 empty] | vlaku : |  |  |  | výpravčí |  | proj. | 00
při jízdě do odbočky - rychlost 40 km/h
3 x EMZ v DK
[18 empty] | Vlečka |  |  |  | Začátek vlečky
[18 empty] | Slezský kámen a.s. |  |  |  | km 43,919 = 0,000 vleč. | [9 empty] | Vk 2
S 2-3
[33 empty] | 6 | [11 empty] | Se 3
[6 empty] | Se 1 | [46 empty] | S
[13 empty] | 1 | [22 empty] | 7 | [8 empty] | 9
2
|  | L | [10 empty] | Se 2
8
3
[17 empty] | LVk 1 | [22 empty] | L 3-2
[19 empty] | EZ |  |  |  | EZ |  | Vk 1 | 4 | Účelová kolej SDC | [8 empty] | Vk 3
[13 empty] | Vlečka | [5 empty] | ( LVk 1 ) |  |  |  | ( Vk 1 / 3a )
[10 empty] | V1 |  |  | ALLWOOD, a.s.
43.735
č. | staničení | N | námezník | přest. |  |  | poznámka |  |  |  | č. | staničení | N | námezník | přest. |  |  | poznámka | [18 empty] | č. | staničení | N | námezník | přest. |  |  | poznámka |  | č. | staničení | N | námezník | přest. |  | poznámka
[5 empty] | Obvod výpravčího | [10 empty] | Obvod posunu | [25 empty] | Obvod posunu | [8 empty] | Obvod výpravčího
1 | 44.008 | -46 | 43.962 | elm. | při VSDZ klíč od odtl. zámku 1t do 2t | [23 empty] | Současné vlakové cesty
[11 empty] | 3 a | 43.92 | 39 | 43.959 | ručně | vým. zámek, klíč Vk 1 / 3a držen v EMZ v kolejišti | [12 empty] | Zabezpečovací zařízení neumožňuje současné vlakové cesty | [7 empty] | 6 | 43.576 | 42 | 43.618 | ručně | vým. zámek, klíč Vk 2 / 6 držen v EMZ v DK |  |  |  | 7 | 43.549 | 51 | 43.6 | elm. | při VSDZ klíč od odtl. zámku 7t / 2t / 1t do 9t
2 | 43.978 | -46 | 43.932 | elm *) | při VSDZ klíč od odtl. zámku 2t / 1t do 7t | [23 empty] | vyjma současných odjezdů
[5 empty] | * ) = do doby provedení montáže přestavuje výhybkář ručně, | [5 empty] | 4 | 43.812 | -42 | 43.77 | ručně | vým. zámek, klíč uložen u výpravčího | [20 empty] | 8 | 43.499 | 46 | 43.545 | ručně | vým. zámek, klíč Vk 3 / 8 držen v EMZ v DK |  |  |  | 9 | 43.454 | 46 | 43.5 | elm. | při VSDZ klíč od odtl. zámku 9t / 7t / 2t / 1t do EMZ v DK
3 b | 43.92 | -39 | 43.881 | elm *) | klíč 2t / 2 / 3b držen v dočasném EMZ v kolejišti
Písečná
1
3
2
PZS - 3SNI km 44,114
5
4
PZS - 3SNI km 43,491
Výhybky
Výhybky
6