## titul
Trať : | 311 | [6 empty] | Km 15,239 | [5 empty] | Ev. č. : | 348946
Trať : | 312 | [6 empty] | Km 15,261 = 0,000
[6 empty] | Hlavní trať : | [5 empty] | Úzkokolejná trať :
| Staniční |  |  |  |  | Elektronické stavědlo | [5 empty] | Dopravna D 3 - mechanické
| zabezpečovací |  |  |  |  | ESA 11 ( EIP ) | [5 empty] | výhybky a výkolejku přestavuje a uzamyká doprovod vlaku
| zařízení : |  |  |  |  | dálková obsluha výpravčím DOZ z ŽST Krnov | [5 empty] | klíče od výhybek a výkolejky v soupravě hlavních klíčů (SHK)
| Kód : |  |  |  |  | 22 | [5 empty] | 1
| Dopravní stanoviště : | [6 empty] | Dopravní kancelář
| ( km ) | [6 empty] | 15.239
| Počet pracovníků : | [6 empty] | Výprava vlaků s přepravou cestujících dle čl. 505 ČD D2
| Zjišťování |  |  |  | samočinně činností |  | zast. - 90 |  |  |  | doprovod vlaku |  | zast. - 80
| konce vlaku |  |  |  | zabezpečovacího zařízení |  | proj. - 30 |  |  |  | hlásí prostřednictvím RDST
|  | Dopravní koleje | [8 empty] | Nástupiště u koleje
č. | Začátek | Konec | Délka | Poznámka |  |  |  |  | č. | Začátek | Konec | Délka | Poznámka
1 | 15.07 | 15.341 | 271 | Hlavní staniční kolej |  |  |  |  | 1 + 2 | 15.206 | 15.333 | 127 | č. I, úrovňové, ostrovní
3 | 15.07 | 15.377 | 307 | Vjezd - odjezd - průjezd |  |  |  |  | 1 + 3 | 15.078 | 15.208 | 130 | č. II, úrovňové, ostrovní
1u | 15.233 | 15.297 | 64 | Vjezd - odjezd |  |  |  |  | 1u | 15.231 | 15.271 | 40 | č. II u, úrovňové, jednostranné vnitřní
2u | 15.216 | 15.297 | 81 | Vjezd - odjezd |  |  |  |  | 2u | 15.233 | 15.268 | 35 | č. I u, úrovňové, vnější
Třemešná ve Slezsku

## Třemešná ve Sl.
Směr : Město Albrechtice | [16 empty] | Návěstidla - ŽST | [34 empty] | Návěstidla - ŽST | [8 empty] | Směr : Jindřichov ve Slezsku // Liptaň
[13 empty] | Vjezdová |  |  |  | Odjezdová |  |  |  |  | Seřaďovací | [26 empty] | Seřaďovací |  |  | Odjezdová |  |  |  |  | Vjezdová |  | Hranice dopravny
[17 empty] | Obvod výpravčího DOZ | [19 empty] | Km 15,239 | [14 empty] | Obvod výpravčího DOZ | [6 empty] | Z Liptaně |  |  |  | směr : Jindřichov ve Slezsku
| Traťové |  |  |  | Automatické hradlo | [57 empty] | Automatické hradlo |  |  |  | Kód : 14
| zabezpečovací |  |  |  | AH ESA - 04 ( bez návěstního bodu ) |  |  |  | Kód : 14 |  |  |  | TsK | 13.93 | [21 empty] | SENA | C | JPg | [10 empty] | Se 2 | 15.361 | [6 empty] | TsK | 16.48 | L T | 0.21 |  | Traťové | AH ESA - 04 ( bez návěstního bodu )
| zařízení : |  |  |  | obsluha z pracoviště úsekového ovládání | [11 empty] | S 1 | 15.07 | S 3 | 15.07 |  | Se 1 | 15.001 | [13 empty] | VIII. / 2009 | [14 empty] | L 1 | 15.341 | L 3 | 15.377 | [6 empty] | zabezpečovací | směr : Liptaň
[13 empty] | L | 14.63 | [34 empty] | Se 3 | 15.467 | [6 empty] | S | 15.78 | = | 15.471 |  | zařízení : | Rádiové spojení ( síť SRV ) |  |  |  | Kód : 16
[33 empty] | Současné vlakové cesty | [8 empty] | Vjezdové / odjezdové rychlosti : | [20 empty] | provoz podle D - 3
| Zjišťování konce |  |  |  | samočinně činností |  |  | zast. | 90 | [23 empty] | Vzájemně vyloučeny jsou pouze protisměrné | [8 empty] | v pokračování traťové koleje - rychlost traťová s místním omezením
| vlaku : |  |  |  | zabezpečovacího zařízení |  |  | proj. | 30 | [23 empty] | jízdní cesty na tutéž kolej | [8 empty] | při jízdě do odbočky - rychlost 50 km/h
[62 empty] | Zjišťování konce | samočinně činností zabezpečovacího zařízení // |  |  | zast. | 90 // 80
[33 empty] | úzkokolejná trať -zabezpečovací zařízení neumožňuje současné vlakové cesty | [8 empty] | úzkokolejná trať - rychlost 30 km/h | [19 empty] | vlaku : | doprovod vlaku hlásí prostřednictvím RDST |  |  | proj. | 30 // -
S 3
Se 3
[22 empty] | S 1 | [43 empty] | S
[16 empty] | 1 | [31 empty] | L 3 | [6 empty] | 5
[51 empty] | 4 |  |  |  |  | L T
|  |  | L | [12 empty] | Se 1 |  | 15.012 | [27 empty] | L 1
[13 empty] | 14,975 |  | 11u | [22 empty] | 3 | [9 empty] | Vk 1
[25 empty] | 15.1 |  |  | 15.14 | [18 empty] | Se 2
[21 empty] | 8u | [13 empty] | 2
Přechod 1435 / 760 mm
km 15,115
EZ
[13 empty] | 14,975 |  |  |  |  | 10u |  | 9u | [14 empty] | ( v.č. 2 )
15.19
5u
[23 empty] | 7u | [8 empty] | 3u | [12 empty] | 1u
[18 empty] | 15.028 | [5 empty] | 6u |  |  |  | 4u | [8 empty] | 2u
Vk 1u
[19 empty] | 15,035 | [13 empty] | ( klíč Vk 1u v SHK - II. )
[27 empty] | č. | staničení | N | námezník | přest. |  |  | poznámka |  |  |  | č. | staničení | N | námezník | přest. |  | poznámka
č. | staničení | N | námezník | přest. |  | č. | staničení | N | námezník | přest. |  | poznámka | [24 empty] | Obvod posunu ( obsluha vlaku ) | [26 empty] | č. | staničení | N | námezník | přest.
|  | Obvod výpravčího DOZ | [8 empty] | Obvod posunu | [15 empty] | 1 u | 15.335 | -38 | 15.297 | ručně | výměnové zámky do obou směrů, klíče v.č. 1u v SHK - I. | [5 empty] | 6 u | 15.094 | -30 | 15.064 | ručně | bez zabezpečení | [22 empty] | Obvod výpravčího DOZ
[27 empty] | 2 u | 15.233 | -38 | 15.195 | ručně | bez zabezpečení | [5 empty] | 7 u | 15.077 | 32 | 15.109 | ručně | bez zabezpečení
[6 empty] | 2 | 15.209 | -46 | 15.163 | ručně | výměnový zámek, klíč v.č. 2 držen v EMZ v kolejišti | [26 empty] | 8 u | 15.062 | -30 | 15.032 | ručně | bez zabezpečení | [20 empty] | 4 | 15.429 | -51 | 15.378 | elm.
1 | 15.004 | 51 | 15.055 | elm. | [22 empty] | 3 u | 15.174 | 42 | 15.216 | ručně | bez zabezpečení | [5 empty] | 9 u | 15.043 | 32 | 15.075 | ručně | bez zabezpečení
[6 empty] | 3 | 15.239 | -51 | 15.188 | ručně | bez zabezpečení | [15 empty] | 4 u | 15.136 | -35 | 15.101 | ručně | bez zabezpečení | [5 empty] | 10 u | 15.024 | 32 | 15.056 | ručně | bez zabezpečení | [20 empty] | 5 | 15.462 | -51 | 15.411 | elm.
[27 empty] | 5 u | 15.099 | 39 | 15.138 | ručně | výměnový zámek, klíč v.č. 5u v SHK - III. | [5 empty] | 11 u | 14.993 | 25 | 15.018 | ručně | bez zabezpečení
Výhybky
Třemešná ve Slezsku
1
3
Výhybky
Výhybky - úzkorozchodná trať
2 u
1 u
výstr. kříže km 0,352
výstr. kříže km 0,117 = 15,378
2 au
6 u
10 u
2
6
2 a
4
5
5
5
5
PZS - 3SBI km 15,584
Liptaň
Jindřichov ve Slezsku
1 au
6 au
1 bu
3 u
4 u
8 u