## titul
Trať : | 311 |  |  |  |  | Km 15,057 | [6 empty] | Ev. č. : | 351122
| Staniční |  |  |  |  | T E S T A - 10
| zabezpečovací |  |  |  |  | vjezdová a skupinová odjezdová návěstidla závislá na výhybkách, | [5 empty] | Kód : 9 / 1
| zařízení : |  |  |  |  | výhybky přestavovány ručně, klíče drženy v EMZ na St. I a St.II,
St. II doplněno ÚZ pro zajištění odvratů, výsledný klíč K3 držen v EMZ
| Dopravní stanoviště : |  |  |  | Stavědlo I |  | Dopravní kancelář |  |  |  | Stavědlo II
| ( km ) |  |  |  | 15.289 |  | 15,057 |  |  |  | 14,690
| Počet pracovníků : |  |  |  | Dozorce výhybek - 1 |  | Výpravčí - 1 |  |  |  | Dozorce výhybek - 1
|  | Dopravní koleje | [6 empty] | Nástupiště u koleje
č. | Začátek | Konec | Délka | Poznámka |  |  | č. | Začátek | Konec | Délka | Poznámka
1 | 15.241 | 14.805 | 436 | Hlavní staniční kolej
[7 empty] | 1 | 15.17 | 14.87 | 300 | č. III, úrovňové, jednostranné vnitřní
2 | 15.208 | 14.777 | 431 | Vjezd - odjezd - průjezd
3 | 15.356 | 14.835 | 521 | Vjezd - odjezd - průjezd |  |  | 2 | 15.181 | 14.87 | 311 | č. II, úrovňové, jednostranné vnitřní
4 | 15.188 | 14.79 | 398 | Vjezd - odjezd - průjezd
[7 empty] | 4 | 15.16 | 14.87 | 290 | č. I, úrovňové, jednostranné vnitřní
5 | 15.255 | 14.905 | 350 | Jen odjezd směr Újezd u Uničova
7 | 15.255 | 14.905 | 350 | Jen odjezd směr Újezd u Uničova
Note on J12: Pagac:
Uničov

## Uničov
Směr : Troubelice | [16 empty] | Návěstidla - ŽST | [17 empty] | Návěstidla - ŽST | [10 empty] | Směr : Újezd u Uničova
[15 empty] | Vjezdová |  | Odjezdová - skupinová |  |  | Seřaďovací | [10 empty] | Seřaďovací |  |  |  | Odjezdová - skupinová | [5 empty] | Vjezdová
[17 empty] | Obvod výpravčího | [9 empty] | Km 15,057 | [7 empty] | Obvod výpravčího
| Traťové | [45 empty] | Traťové
| zabezpečovací |  |  |  | Automatické hradlo |  |  |  | Kód : 14 | [5 empty] | Př L | 16.3 | S T |  |  | Stanice bez | [5 empty] | SENA | C | JPg |  |  | Stanice bez |  |  |  | L U | [5 empty] | Př S | 13.62 |  |  |  |  | zabezpečovací |  |  |  | Automatické hradlo |  |  |  | Kód : 14
| zařízení : |  |  |  | AH - 83 ( bez návěstního bodu ) | [11 empty] | 15.415 |  |  | seřaďovacích | [10 empty] | seřaďovacích |  |  |  | 14.688 | [11 empty] | zařízení : |  |  |  | AH - 82 ( bez návěstního bodu )
[15 empty] | L | 15.6 |  |  |  | návěstidel | [6 empty] | XII. / 2005 |  |  |  | návěstidel | [9 empty] | S | 14.326
| Zjišťování konce |  |  |  | samočinně činností |  |  | zast. | 90 | [17 empty] | Vjezdové / odjezdové rychlosti : | [19 empty] | Zjišťování konce |  |  |  | samočinně činností |  |  | zast. | 90
| vlaku : |  |  |  | zabezpečovacího zařízení |  |  | proj. | 30 | [17 empty] | v pokračování traťové koleje - rychlost traťová s místním omezením | [19 empty] | vlaku : |  |  |  | zabezpečovacího zařízení |  |  | proj. | 30
při jízdě do odbočky - rychlost 40 km/h
Vlečka
[5 empty] | *) = zabezpečovací zařízení je upraveno pro VSDZ v ŽST Troubelice. | [21 empty] | Odklon osy |  |  |  |  | Carman a.s.
Při jejím zavedení tvoří traťový oddíl ŽST Uničov - Libina.
[19 empty] | 15.255 | [13 empty] | P1
PVk 1
[19 empty] | 15.255 | [12 empty] | 6
7
8
S T
1
11
[17 empty] | 2 | [36 empty] | S
|  | L | [41 empty] | 12 |  |  | 13
3
[17 empty] | St. I | 15.28 |  | 4 | [27 empty] | L U
10
4 x EZ
[17 empty] | ( klíče: 1, 2, 3, 5/4 ) | [21 empty] | 9 | [8 empty] | St. II
[21 empty] | 5 | [12 empty] | Vk 2
7 x EZ
[30 empty] | 14.897 |  |  |  |  | Vk 3 | [12 empty] | ( klíče: 6, 8, 10, 11, 12, 13, K3 )
Současné vlakové cesty
Zabezpečovací zařízení neumožňuje současné vlakové cesty
č. | staničení | N | námezník | přest. |  | č. | staničení | N | námezník | přest. | č. | staničení | N | námezník | přest. | [11 empty] | vyjma současných odjezdů | [7 empty] | č. | staničení | N | námezník | přest. |  |  | poznámka |  |  |  | č. | staničení | N | námezník | přest. |  | č. | staničení | N | námezník | přest.
[8 empty] | Obvod dozorce výhybek St.I | [36 empty] | Obvod dozorce výhybek St.II
[46 empty] | 6 | 14.856 | 49 | 14.905 | ručně |  | 11 | 14.759 | 46 | 14.805 | ručně
[6 empty] | 2 | 15.292 | -51 | 15.241 | ručně | 4 | 15.234 | -46 | 15.188 | ručně | [6 empty] | č. | staničení | N | námezník | přest. |  |  | poznámka
1 | 15.407 | -51 | 15.356 | ručně | [22 empty] | Obvod posunu | [7 empty] | 7 | 14.816 | 28 | 14.844 | ručně | vým. zámek, klíč PVk1 / 7 držen v ÚZ ( výsledný klíč K3 ) | [5 empty] | 8 | 14.789 | 46 | 14.835 | ručně |  | 12 | 14.726 | 51 | 14.777 | ručně
[6 empty] | 3 | 15.259 | -51 | 15.208 | ručně | 5 | 15.158 | 46 | 15.204 | ručně | [6 empty] | 9 | 14.792 | 46 | 14.838 | ručně | bez zabezpečení
[22 empty] | P1 | 14.847 | 46 | 14.893 | ručně | bez zabezpečení | [18 empty] | 10 | 14.737 | 51 | 14.788 | ručně |  | 13 | 14.693 | 51 | 14.744 | ručně
[22 empty] | C1 | 14.665 | -46 | 14.619 | ručně | bez zabezpečení
Výhybky
Uničov
Výhybky
5
3
4
1
2
6
výstr. kříže km 15,520
7
8
6 a
Výhybky
PZS - 3SI km 14,675