## Slezské Rudoltice
|  |  | Bohušov | [17 empty] | Liptaň
|  | Návěstidla | [5 empty] | Kód : |  |  | 343541 |  |  | Kód : | [7 empty] | Návěstidla
|  | Lichoběžníková tabulka | [8 empty] | Km 11,800 | [10 empty] | Lichoběžníková tabulka
[6 empty] | Staniční zabezpečovací zařízení : |  | 1 |  |  | Dopravna D 3 |  |  | 1 |  |  | Staniční zabezpečovací zařízení :
| 12.07 | [19 empty] | 11.698
[6 empty] | Způsob přestavování výhybek : |  | 2 |  |  | Mechanické |  |  | 2 |  |  | Způsob přestavování výhybek :
[6 empty] | ( přestavuje a uzamyká doprovod vlaku ) |  |  |  |  | klíče od výhybek a výkolejek v soupravě hlavních klíčů | [5 empty] | ( přestavuje a uzamyká doprovod vlaku )
[6 empty] | Traťové zabezpečovací zařízení : |  |  |  |  | Sídlo dirigujícího dispečera : | [5 empty] | Traťové zabezpečovací zařízení :
[6 empty] | Rádiové spojení (SRV) |  | 16 |  |  | Krnov |  |  | 16 |  |  | Rádiové spojení (SRV)
[6 empty] | provoz podle D - 3 |  |  |  |  | záznam hovorů zařízením ReDat | [5 empty] | provoz podle D - 3
Vjezdové / odjezdové rychlosti :
v pokračování traťové koleje - rychlost traťová s místním omezením
při jízdě do odbočky - rychlost 20 km/h
*) = pro křižování, předjíždění a dostižení vlaků lze použít manipulační kolej č.3
[7 empty] | Vk 2 | [7 empty] | Vk 1
L T
[5 empty] | 1 | [13 empty] | 3
L T
Současné vlakové cesty
Zabezpečovací zařízení neumožňuje současné vlakové cesty
|  |  |  | Výhybky |  |  | Dopravní koleje |  |  |  |  | Nástupiště u koleje | [7 empty] | Výhybky
č. | staničení | N | námezník | přest. | poznámka |  | č. | Začátek | Konec | Délka | C | č. | Začátek | Konec | Délka | č. | staničení | N | námezník | přest. | poznámka
[7 empty] | 1 | 11.939 | 11.831 | 108 | SENA
JPg
1 | 11.974 | -35 | 11.939 | ručně | vým. zámky v závislosti na Vk 2 (klíč I.) |  | Manipulační koleje |  |  |  |  | 1 | 11.9 | 11.84 | 60 | 3 | 11.796 | 35 | 11.831 | ručně | vým. zámky v závislosti na Vk 1 (klíč II.)
[11 empty] | VIII. | [7 empty] | 0
[7 empty] | 3 *) | 11.939 | 11.831 | 108 | 2009 | [7 empty] | 0
Slezské Rudoltice
1
výstr. kříže km 12,034
3
výstr. kříže km 11,797