## Zlaté Hory
|  | Koncová stanice | [18 empty] | Mikulovice
|  | Návěstidla | [8 empty] | 355222 |  |  | Kód : | [7 empty] | Návěstidla
|  | Konec tratě | [8 empty] | Km 8,608 | [10 empty] | Lichoběžníková tabulka
[11 empty] | Dopravna D 3 |  |  | 1 |  |  | Staniční zabezpečovací zařízení :
[11 empty] | mechanické, ústřední zámek |  |  | 2 |  |  | Způsob přestavování výhybek :
| 8.822 | [15 empty] | ( přestavuje a uzamyká doprovod vlaku ) |  |  |  | 8.049
[11 empty] | Sídlo dirigujícího dispečera : | [5 empty] | Traťové zabezpečovací zařízení :
[14 empty] | 15 |  |  | Telefonické dorozumívání
[11 empty] | Mikulovice | [5 empty] | provoz podle D - 3
Vjezdové / odjezdové rychlosti :
v pokračování traťové koleje - rychlost traťová s místním omezením
při jízdě do odbočky - rychlost 40 km/h
[7 empty] | 8.65 |  |  |  |  | Vk 1
8.822 |  |  |  |  | 1 | [8 empty] | 3
L T
4
2
Vlečka
DIAMO
km 8,333 = 0,000
Současné vlakové cesty
Zabezpečovací zařízení neumožňuje současné vlakové cesty
|  |  |  | Výhybky |  |  | Dopravní koleje |  |  |  |  | Nástupiště u koleje | [7 empty] | Výhybky
č. | staničení | N | námezník | přest. | poznámka |  | č. | Začátek | Konec | Délka | C | č. | Začátek | Konec | Délka | č. | staničení | N | námezník | přest. | poznámka
SENA
1 | 8.726 | -51 | 8.675 | ručně | vým. zámek, klíč 1 držen v ÚZ |  | 1 | 8.675 | 8.416 | 259 | JPg |  |  |  |  | 3 | 8.496 | 46 | 8.542 | ručně | vým. zámek, klíč Vk 1 / 3 držen v ÚZ
[11 empty] | VII. | 2 | 8.625 | 8.582 | 43
2 | 8.684 | -46 | 8.638 | ručně | vým. zámek, klíč 2 držen v ÚZ |  | 2 | 8.638 | 8.416 | 222 | 2008 |  |  |  |  | 4 | 8.365 | 51 | 8.416 | ručně | vým. zámky, klíč 4t / 4 držen v ÚZ
Zlaté Hory
1
2
4
3
1 a