## titul
Trať : | 313 |  |  |  | Km 16,121 | [6 empty] | Ev. č. : | 357756
Dopravna D 3
| Zabezpečovací |  |  |  | Mechanické se samovratnými výhybkami č. 4 a 6, | [5 empty] | Kód : 1
| zařízení : |  |  |  | ostatní výhybky a výkolejky přestavuje a uzamyká doprovod vlaku
klíče od výhybek a výkolejek v soupravě hlavních klíčů (SHK)
| Dopravní stanoviště : |  |  |  | Služební místnost - T
| ( km ) |  |  |  | 16.121
| Sídlo dirigujícího dispečera : |  |  |  | Kostelec na Hané
|  | Dopravní koleje | [5 empty] | Nástupiště u koleje
č. | Začátek | Konec | Délka | Poznámka |  | č. | Začátek | Konec | Délka | Poznámka
1 | 15.848 | 16.271 | 423 | Přednostní směr z Konice
1
2 | 15.888 | 16.234 | 346 | Vjezd - odjezd |  | + | 16.005 | 16.075 | 70 | č. I, úrovňové, oboustranné
3
3 | 15.977 | 16.103 | 126 | Přednostní směr z Kostelce na H.
Ptení

## Ptení
[5 empty] | Směr : Kostelec na Hané | [9 empty] | Návěstidla | [23 empty] | Návěstidla | [13 empty] | Směr : Konice
[11 empty] | Hranice dopravny |  |  |  | Krycí *) |  |  |  | Seřaďovací |  | Indikátor Sv | [13 empty] | Místo zastavení |  | Indikátor Sv |  | Seřaďovací |  | Krycí *) |  |  |  | Hranice dopravny
Km 16,121
| Traťové | [13 empty] | Př Sk | 16.325 | [18 empty] | Návěst 189 | [5 empty] | Př Lk | 15.79 | [7 empty] | Traťové
| zabezpečovací |  |  |  | Telefonické dorozumívání |  | Kód : 15 |  |  |  | LT | 15.685 | [6 empty] | Se 2 | 15.747 | Sv 4 | 15.922 |  |  |  | SENA | C | JPg | [6 empty] | 16.075 |  | Sv 6 | 16.157 | Se 3 | 16.584 |  |  |  |  | LT | 16.603 |  |  |  | zabezpečovací |  |  | Telefonické dorozumívání |  |  | Kód : 15
| zařízení : |  |  |  | provoz podle D - 3 | [9 empty] | Sk | 15.794 | [24 empty] | Lk | 16.317 | [7 empty] | zařízení : |  |  | provoz podle D - 3
VI. / 2009
Vjezdové / odjezdové rychlosti :
[5 empty] | *) = povolující návěst krycího návěstidla je podmíněna | [21 empty] | v pokračování traťové koleje - rychlost traťová s místním omezením | [25 empty] | *) = povolující návěst krycího návěstidla je podmíněna
[5 empty] | bezporuchovým stavem přilehlého PZS v km 15,738. | [21 empty] | při jízdě do odbočky - rychlost 40 km/h | [25 empty] | bezporuchovým stavem přilehlého PZS v km 16,591.
[5 empty] | Obsluhu PZS provádí strojvedoucí ručně z kolejové desky | [47 empty] | Obsluhu PZS provádí strojvedoucí ručně z kolejové desky
[5 empty] | umístěné ve služební místnosti | [47 empty] | umístěné ve služební místnosti
[5 empty] | nebo pomocí tlačítka dálkového ovládání z HV. | [47 empty] | nebo pomocí tlačítka dálkového ovládání z HV.
[12 empty] | PSt.1 | [16 empty] | 5 | Vk 1
[12 empty] | ( PZS, Se 2 ) | [31 empty] | 16.309
[10 empty] | Sk | [12 empty] | Sv 4
[8 empty] | Se 2 | [23 empty] | Sv 6
[11 empty] | 1 | [11 empty] | 4 | [7 empty] | 6
Př Sk
L T
|  | LT | [7 empty] | Př Lk | [35 empty] | 9
2
8
[40 empty] | PSt.2 | [13 empty] | Se 3
[38 empty] | 7 |  | ( PZS, Se 3 ) | [5 empty] | Lk
3
Vk 2
101
[25 empty] | 102 | [7 empty] | 103
Vlečka
Javořice a.s.
č. | staničení | N | námezník | přest |  | poznámka |  |  | č. | staničení | N | námezník | přest |  |  |  | poznámka | [17 empty] | č. | staničení | N | námezník | přest |  |  |  | poznámka |  |  |  | č. | staničení | N | námezník | přest |  |  | poznámka
1 | 15.797 | 51 | 15.848 | ručně | výměnové zámky do obou směrů, klíče v.č. 1 v SHK - I. |  |  |  | 4 | 15.926 | 51 | 15.977 | SV | Přednostní poloha na kolej č. 3 |  |  |  | ( klíč v.č. 4 v SHK - XI. ) | [16 empty] | 5 | 16.086 | 51 | 16.137 | ručně | výměnový zámek v závislost na Vk 1, klíč Vk 1 / 5 v SHK - III. | [6 empty] | 7 | 16.252 | -51 | 16.201 | ručně | bez zabezpečení
Současné vlakové cesty
2 | 15.837 | 51 | 15.888 | ručně | výměnový zámek v závislost na v.č. 3b |  |  |  | 101 | 15.925 | 46 | 15.971 | ručně | vlečková, bez zabezpečení | [12 empty] | jsou povoleny pro vlaky vjíždějící dle přednostního směru | [7 empty] | 6 | 16.154 | -51 | 16.103 | SV | Přednostní poloha na kolej č. 1 |  |  |  | ( klíč v.č. 6 v SHK - XII. ) |  |  | 8 | 16.285 | -51 | 16.234 | ručně | výměnový zámek v závislost na Vk 2 a v.č. 103
a pro současné odjezdy
3 | 15.894 | 51 | 15.945 | ručně | kontrolní zámek, klíč v.č. 3b / 2 v SHK - II. |  |  |  | 102 | 16.028 | 42 | 16.07 | ručně | vlečková, bez zabezpečení | [20 empty] | 103 | 16.174 | 51 | 16.225 | ručně | vlečková, výměnový zámek, klíč v.č. 103 / Vk 2 / 8 v SHK - IV. | [6 empty] | 9 | 16.322 | -51 | 16.271 | ručně | výměnové zámky do obou směrů, klíče v.č. 9 v SHK - V.
Výhybky
Ptení
Výhybky
2
4
> 3
1 <
104
106
108
3 a
PZS - 3SNLI km 15,738
3
1
PZS - 3SNLI km 16,591