## titul
Trať : | 314 |  |  |  |  | Km 56,631 | [6 empty] | Ev. č. : | 349670
Přenosné elektromechanické zab. zařízení
Staniční
| zabezpečovací |  |  |  |  | typ ZZ - 500 se světelnými návěstidly | [5 empty] | Kód : 20
| zařízení : |  |  |  |  | závislost návěstidel na výhybkách pomocí EMZ cestového, směrového a návěstního řadiče
výsledné klíče od výhybek a výkolejek jsou drženy v ústředním zámku.v DK
| Dopravní stanoviště : |  |  |  |  | Dopravní kancelář
| ( km ) |  |  |  |  | 56.631
| Počet pracovníků : |  |  |  |  | Výpravčí - 1 |  |  | Výhybkář - 1 *)
dirigující dispečer pro trať D3 Chornice - Třebovice v Čechách
| Zjišťování |  |  |  | výpravčí // |  |  |  | zast. - 00 // 60
| konce vlaku |  |  |  | člen doprovodu N vlaku hlásí osobně |  |  |  | proj. - 00
|  | Dopravní koleje | [6 empty] | Nástupiště u koleje
č. | Začátek | Konec | Délka | Poznámka |  |  | č. | Začátek | Konec | Délka | Poznámka
1 | 56.51 | 56.775 | 265 | Hlavní staniční kolej |  |  | 1 | 56.556 | 56.72 | 164 | č. I, úrovňové, jednostranné vnitřní
2 | 56.51 | 56.775 | 265 | Vjezd - odjezd - průjezd |  |  | 2 | 56.572 | 56.72 | 148 | č. II, úrovňové, jednostranné vnitřní
* ) = obsazení v době stanovené rozvrhem služby. V době nepřítomnosti přebírá jeho povinnosti výpravčí.
Moravská Třebová

## Moravská Třebová
[5 empty] | Směr : Městečko Trnávka | [10 empty] | Návěstidla - ŽST | [15 empty] | Návěstidla - ŽST | [13 empty] | Směr : Mladějov na Moravě
[12 empty] | Vjezdová |  |  |  | Odjezdová - skupinová |  |  | Seřaďovací | [8 empty] | Seřaďovací |  |  |  | Odjezdová - skupinová |  |  |  |  | Vjezdová
[16 empty] | Obvod výpravčího | [6 empty] | Km 56,631 | [8 empty] | Obvod výpravčího
| Traťové | [41 empty] | Traťové
| zabezpečovací |  |  |  | Rádiové spojení ( síť SRD ) |  | Kód : 16 |  |  |  |  | TsK | 55.655 |  |  | S CH |  |  | Stanice bez |  |  | SENA | C | JPg |  |  |  | Stanice bez |  |  |  | L T |  |  |  |  | TsK | 57.55 |  |  |  |  | zabezpečovací |  |  | Rádiové spojení ( síť SRD ) |  |  | Kód : 16
| zařízení : |  |  |  | provoz podle D - 3 | [10 empty] | 56.436 |  |  | seřaďovacích | [8 empty] | seřaďovacích |  |  |  | 56.87 | [10 empty] | zařízení : |  |  | provoz podle D - 3
[12 empty] | L | 56.005 | [5 empty] | návěstidel |  |  |  | XI. / 2010 |  |  |  |  | návěstidel | [8 empty] | S | 57.15
| Zjišťování konce |  |  |  | výpravčí // člen doprovodu N vlaku hlásí osobně | zast. | 00 // 60 | [15 empty] | Vjezdové / odjezdové rychlosti : | [19 empty] | Zjišťování konce |  |  | výpravčí // člen doprovodu N vlaku hlásí osobně |  | zast. | 00 // 60
| vlaku : |  |  |  | výpravčí | proj. | 00 | [15 empty] | v pokračování traťové koleje - rychlost traťová s místním omezením | [19 empty] | vlaku : |  |  | výpravčí |  | proj. | 00
při jízdě do odbočky - rychlost 40 km/h
Odklon osy
km 56,438 = 0,000 vleč.
[8 empty] | KVk 1 | [6 empty] | S CH
|  |  | Vlečka č.: | [17 empty] | 4 |  |  |  | 5 | [7 empty] | 56.865
4119
[15 empty] | 1 |  |  | 3
7
S
|  | L | [15 empty] | 2 | [13 empty] | 8 |  |  | 9
6
;
L T
[20 empty] | Vk 1 | [5 empty] | Vk 2
Vk 3
56.453
č. | staničení | N | námezník | přest. |  | poznámka |  |  |  | č. | staničení | N | námezník | přest. |  |  |  | poznámka | [9 empty] | č. | staničení | N | námezník | přest. |  |  |  | poznámka |  |  |  | č. | staničení | N | námezník | přest. |  |  | poznámka
[9 empty] | Obvod výhybkáře | [29 empty] | Obvod výhybkáře
[10 empty] | 2 | 56.464 | 46 | 56.51 | ručně | výměnový zámek v závislosti na Vk 1, klíč Vk 1 / 2 držen v ÚZ | [12 empty] | 5 | 56.765 | 46 | 56.811 | ručně | výměnový zámek, klíč v.č. 5 / 7 držen v ÚZ
[23 empty] | Současné vlakové cesty | [16 empty] | 8 | 56.851 | -46 | 56.805 | ručně | výměnové zámky do obou směrů, klíče v.č.8 drženy v ÚZ
1 | 56.437 | 46 | 56.483 | ručně | výměnové zámky do obou směrů, klíče v.č.1 drženy v ÚZ |  |  |  |  | 3 | 56.464 | 46 | 56.51 | ručně | výměnový zámek v závislosti na v.č. 4 | [7 empty] | Zabezpečovací zařízení neumožňuje současné vlakové cesty |  |  |  |  | 6 | 56.821 | -46 | 56.775 | ručně | výměnový zámek v závislosti na Vk 2, klíč Vk 2 / 6 držen v ÚZ
[23 empty] | vyjma současných odjezdů | [16 empty] | 9 | 56.878 | -46 | 56.832 | ručně | výměnový zámek v závislosti na Vk 3, klíč Vk 3 / 9 držen v ÚZ
[10 empty] | 4 | 56.527 | -46 | 56.481 | ručně | výměnový zámek, klíč v.č. 4 / 3 držen v ÚZ | [12 empty] | 7 | 56.821 | -46 | 56.775 | ručně | výměnový zámek v závislosti na v.č. 5
Výhybky
Moravská Třebová
Výhybky
1
2
4
3
6
3 a
3 b
PZS - 3SNI km 56,325
PZS - 1SNI km 56,609
Ú Z