## titul
Trať : | 315 |  |  |  |  | Km 28,592 = 2,860 | [6 empty] | Ev. č. : | 338855
| Staniční |  |  |  |  | Elektromechanické
| zabezpečovací |  |  |  |  | řídící přístroj vz. 5007, závislá stavědla | [5 empty] | Kód : 5
| zařízení : |  |  |  |  | rychlostní návěstní soustava
| Dopravní stanoviště : |  |  |  | Stavědlo 1 |  | Dopravní kancelář |  |  |  | Stavědlo 2
| ( km ) |  |  |  | 29.019 |  | 28.592 |  |  |  | 28.424
| Počet pracovníků : |  |  |  | Signalista - 1 |  | Výpravčí - 1 |  |  |  | Signalista - 1
| Zjišťování |  |  |  |  | signalista St.1 a 2 hlásí obsluhou | [5 empty] | zast. - 20
| konce vlaku |  |  |  |  | zabezpečovacího zařízení | [5 empty] | proj. - 10
|  | Dopravní koleje | [6 empty] | Nástupiště u koleje
č. | Začátek | Konec | Délka | Poznámka |  |  | č. | Začátek | Konec | Délka | Poznámka
1 | 28.898 | 28.488 | 410 | Hlavní staniční kolej, NTV
2 | 28.9 | 28.527 | 373 | Vjezd - odjezd - průjezd, NTV |  |  | 1 | 28.687 | 28.533 | 154 | č. II, úrovňové, jednostranné vnitřní
3 | 28.897 | 28.507 | 390 | Vjezd - odjezd - průjezd, NTV |  |  | 2 | 28.747 | 28.553 | 194 | č. I, úrovňové, jednostranné vnitřní
4 | 28.892 | 28.557 | 335 | Vjezd - odjezd - průjezd, NTV
Holubice

## Holubice
[5 empty] | Směr : Rousínov | [12 empty] | Návěstidla - ŽST | [19 empty] | Návěstidla - ŽST | [14 empty] | Směr : Křenovice horní n. // Blažovice
[16 empty] | Vjezdová |  | Odjezdová |  |  |  | Seřaďovací | [12 empty] | Seřaďovací | Odjezdová | [5 empty] | Vjezdová
[18 empty] | Obvod signalisty St.1 | [6 empty] | Km 28,592 | [12 empty] | Obvod signalisty St.2 | [14 empty] | Směr : Křenovice horní n.
| Traťové | [40 empty] | Z Blažovic |  | Z Křenovic hor.n. | [8 empty] | Reléový poloautoblok |  |  |  | Kód : 4
| zabezpečovací |  |  |  | Reléový poloautoblok |  |  |  | Kód : 4 | [10 empty] | S 2 | 28.9 |  |  | SENA | C | JPg | [11 empty] | L 2 | 28.527 | [9 empty] | Traťové |  |  |  | bez kontroly volnosti tratě
| zařízení : |  |  |  | bez kontroly volnosti tratě | [10 empty] | Př L | 30.096 | [17 empty] | Zhlaví bez | [6 empty] | Př BS | 1.5 | Př S | 27.376 |  |  |  | zabezpečovací |  |  |  | Směr : Blažovice
[18 empty] | S 1 | 28.898 | S 3 | 28.897 | Se 1 | 28.874 |  | III. / 2009 | [9 empty] | seřaďovacích | L 1 | 28.488 | L 3 | 28.507 | [9 empty] | zařízení : |  |  |  | Automatické hradlo |  |  |  | Kód : 14
[16 empty] | L | 29.396 | [17 empty] | návěstidel | [6 empty] | B S | 2.204 | S | 28.076 | [7 empty] | AH - 88a ( bez návěstního bodu )
| Zjišťování konce |  |  |  | signalista hlásí obsluhou |  |  | zast. | 20 | [10 empty] | S 4 | 28.892 |  |  |  | Vjezdové / odjezdové rychlosti : | [12 empty] | L 4 | 28.557 |  |  | = | 27.936
| vlaku : |  |  |  | zabezpečovacího zařízení |  |  | proj. | 10 | [15 empty] | v pokračování traťové koleje - rychlost traťová s místním omezením | [26 empty] | Směr : Křenovice horní n. |  | Směr : Blažovice
[25 empty] | při jízdě do odbočky - není-li uvedeno jinak, rychlost 40 km/h | [23 empty] | Zjišťování konce |  |  | signalista hlásí obsluhou |  | samočinně činností |  | zast. | 20 // 90
[49 empty] | vlaku : |  |  | zabezpečovacího zařízení |  | zab. zařízení |  | proj. | 10 // 30
[15 empty] | Vk 1 | [13 empty] | Vk 3
S 3
St. 2
[10 empty] | 3 | [21 empty] | 9
[18 empty] | S 1 | [36 empty] | S
[7 empty] | 1 | [22 empty] | L 3 |  |  |  |  | 12 |  |  |  | 13 | 14
[9 empty] | 2 | [8 empty] | S 2
|  | L | [28 empty] | L 1
4
[10 empty] | St. 1 | [8 empty] | S 4 | [13 empty] | 10 | 11
[29 empty] | L 2 | [21 empty] | 15
[16 empty] | 5 | [14 empty] | 8 | [24 empty] | B S
Se 1
L 4
[28 empty] | 7 | [14 empty] | 28.308
Vk 2
EZ v DK
( v.č. 7 / 8 )
č. | staničení | N | námezník | přest. |  | č. | staničení | přest. |  | č. | staničení | N | námezník | přest. |  |  | poznámka | [18 empty] | č. | staničení | N | námezník | přest. |  |  | poznámka |  |  | č. | staničení | přest. |  | č. | staničení | přest. |  | č. | staničení | N | námezník | přest.
|  |  |  | Obvod signalisty St.1 | [10 empty] | Obvod posunu | [25 empty] | Obvod posunu | [10 empty] | Obvod signalisty St.2
[6 empty] | 2 | 29.023 | p + z | [27 empty] | 7 | 28.55 | -42 | 28.508 | ručně | vým. zámek, klíč v.č. 7 / 8 držen v EMZ v DK
[25 empty] | Současné vlakové cesty | [20 empty] | 10 | 28.447 | elm. |  | 12 | 28.43 | elm. |  | 14 | 28.362 | -65 | 28.297 | elm.
1 | 29.056 | -51 | 29.005 | p + z |  | 4 | 28.982 | páka |  | 3 | 29.019 | -51 | 28.968 | ručně | vým. zámek, klíč Vk 1 / 3 na St.1 | [9 empty] | Vzájemně vyloučeny jsou všechny : 1) - protisměrné jízdní cesty na tutéž kolej | [10 empty] | 8 | 28.49 | 42 | 28.532 | ručně | vým. zámek v závislosti na v.č. 7
[25 empty] | 2) - jízdní cesty mající předepsanou rozdílnou polohu alespoň jedné pojížděné nebo odvratné výhybky | [20 empty] | 11 | 28.441 | elm. |  | 13 | 28.368 | elm. |  | 15 | 28.194 | 65 | 28.259 | elm.
[6 empty] | 5 | 28.945 | páka | [27 empty] | 9 | 28.465 | 42 | 28.507 | ručně | vým. zámek, klíč Vk 3 / 9 na St.2 | [12 empty] | = | 2.462 | -65 | 2.397
Výhybky
Holubice
Výhybky
3 *
4 *
1 *
PZS - 3SNI km 28,404
Křenovice
Blažovice
6 *
5
2 *
60
60
6 a