## titul
Trať : | 315 |  |  |  |  | Km 8,803 | [6 empty] | Ev. č. : | 340752
| Staniční |  |  |  |  | Elektromechanické
| zabezpečovací |  |  |  |  | řídící přístroj vz. 5007, závislá stavědla | [5 empty] | Kód : 5
| zařízení : |  |  |  |  | rychlostní návěstní soustava
| Dopravní stanoviště : |  |  |  | Stavědlo 1 |  | Dopravní kancelář |  |  |  | Stavědlo 2
| ( km ) |  |  |  | 9.115 |  | 8.803 |  |  |  | 8.522
| Počet pracovníků : |  |  |  | Signalista - 1 |  | Výpravčí - 1 |  |  |  | Signalista - 1
| Zjišťování |  |  |  |  | signalista St.1 a 2 hlásí obsluhou | [5 empty] | zast. - 20
| konce vlaku |  |  |  |  | zabezpečovacího zařízení | [5 empty] | proj. - 10
|  | Dopravní koleje | [6 empty] | Nástupiště u koleje
č. | Začátek | Konec | Délka | Poznámka |  |  | č. | Začátek | Konec | Délka | Poznámka
1 | 8.992 | 8.595 | 397 | Hlavní staniční kolej, NTV
2 | 9.001 | 8.617 | 384 | Vjezd - odjezd - průjezd, NTV |  |  | 1 | 8.922 | 8.762 | 160 | č. II, úrovňové, jednostranné vnitřní
3 | 9.009 | 8.603 | 406 | Vjezd - odjezd - průjezd, NTV |  |  | 3 | 9.04 | 8.64 | 400 | č. I, úrovňové, vnější
4 | 8.969 | 8.675 | 294 | Vjezd - odjezd - průjezd, NTV
Chrlice

## Chrlice
[5 empty] | Směr : Sokolnice - Telnice | [12 empty] | Návěstidla - ŽST | [21 empty] | Návěstidla - ŽST | [14 empty] | Směr : Brno hl. n.
[16 empty] | Vjezdová |  | Odjezdová |  |  |  | Seřaďovací | [14 empty] | Seřaďovací |  |  | Odjezdová |  |  |  |  | Vjezdová
[18 empty] | Obvod signalisty St.1 | [11 empty] | Km 8,803 | [9 empty] | Obvod signalisty St.2
| Traťové |  |  |  | Hradlový poloautoblok | [45 empty] | Traťové
| zabezpečovací |  |  |  | s traťovým souhlasovým hradlem |  |  |  | Kód : 2 | [10 empty] | S 2 | 9.001 | Se S4 | 8.889 | Se S7 | 0.705 |  |  |  | SENA | C | JPg | [5 empty] | Se S1 | 8.695 |  |  |  | L 2 | 8.617 | [7 empty] | zabezpečovací |  |  |  | Reléový poloautoblok |  |  |  | Kód : 4
| zařízení : |  |  |  | pro obsluhu vlečky JME | [10 empty] | Př L | 10.1 | [6 empty] | Se S8 | 0.758 | [19 empty] | Př S | 7.56 |  |  |  |  | zařízení : |  |  |  | bez kontroly volnosti tratě
[18 empty] | S 1 | 8.992 | S 3 | 9.009 | Se S5 | 8.889 | [6 empty] | VIII. / 2009 | [6 empty] | Se S2 | 8.735 |  | L 1 | 8.595 | L 3 | 8.603
[16 empty] | L | 9.399 | [6 empty] | Se P1 | 0.355 | [19 empty] | S | 8.266
| Zjišťování konce |  |  |  | signalista hlásí obsluhou |  |  | zast. | 20 | [10 empty] | S 4 | 8.969 | Se S6 | 8.927 | Se P2 | 0.415 |  |  |  |  | Vjezdové / odjezdové rychlosti : | [6 empty] | Se S3 | 8.733 |  |  |  | L 4 | 8.675 | [7 empty] | Zjišťování konce |  |  |  | signalista hlásí obsluhou |  |  | zast. | 20
| vlaku : |  |  |  | zabezpečovacího zařízení |  |  | proj. | 10 | [20 empty] | v pokračování traťové koleje - rychlost traťová s místním omezením | [20 empty] | vlaku : |  |  |  | zabezpečovacího zařízení |  |  | proj. | 10
při jízdě do odbočky - rychlost 40 km/h
S 3
[11 empty] | St. 1 | [36 empty] | St. 2
[21 empty] | S 1 | [36 empty] | S
[12 empty] | 1 |  |  |  | 2 | [24 empty] | L 3 |  |  |  |  | 7 |  |  | 8
S 2
|  | L | [38 empty] | L 1
[7 empty] | Se P1 |  |  |  |  | Vlečka |  |  |  |  | 3 | [26 empty] | 6
|  |  | EZ | [8 empty] | LIMART | [11 empty] | S 4
|  |  | ( v.č. P1 ) | [35 empty] | L 2
4
[9 empty] | EZ |  |  |  | Se S7 | [13 empty] | Se S6 | [11 empty] | 5 | [6 empty] | 8.535
|  |  | P1 | [5 empty] | ( v.č. S5 ) | [26 empty] | L 4
S1
[25 empty] | S4 |  |  | Se S5 | [6 empty] | Vk 1
|  |  | Se P2 | [8 empty] | Vlečka | [6 empty] | Začátek vlečky "LIMART" | [14 empty] | Se S1
[9 empty] | S5 |  |  | ZEZANA | [6 empty] | km 9,010 = 0,000 vleč. | [6 empty] | S3
[28 empty] | Se S4 |  |  |  |  | S2
[9 empty] | Se S8 | [22 empty] | Se S2
Se S3
č. | staničení | N | námezník | přest. |  | č. | staničení | přest. |  | č. | staničení | N | námezník | přest. |  |  | poznámka | [27 empty] | č. | staničení | N | námezník | přest. | poznámka |  | č. | staničení | přest. |  | č. | staničení | N | námezník | přest.
|  |  |  | Obvod signalisty St.1 | [10 empty] | Obvod vlečky | [36 empty] | Obvod signalisty St.2
[6 empty] | 2 | 9.065 | elm. |  | S3 | 8.933 | -46 | 8.887 | ručně | vlečková, bez zabezpečení | [29 empty] | 5 | 8.619 | -46 | 8.573 | p + z
[10 empty] | S4a | 8.959 | 39 | 8.998 | ručně | vlečková, bez zabezpečení | [14 empty] | Současné vlakové cesty | [21 empty] | 6 | 8.559 | páka
1 | 9.1 | -51 | 9.049 | elm. |  | 3 | 9.055 | elm. |  | S4b | 8.959 | -39 | 8.92 | elm. | vlečková, obsluhuje signalista St.1 | [14 empty] | Vzájemně vyloučeny jsou pouze protisměrné | [14 empty] | S1 | 8.648 | 46 | 8.694 | páka | vlečková | [5 empty] | 8 | 8.515 | 51 | 8.566 | p + z
[10 empty] | S5 | vleč. |  |  | ručně | vlečková, vým. zámek, klíč v.č. S5 držen v EMZ | [14 empty] | jízdní cesty na tutéž kolej | [21 empty] | 7 | 8.542 | p + z
[6 empty] | 4 | 9.012 | elm. |  | P1 | vleč. |  |  | ručně | vlečková, vým. zámek, klíč v.č. P1 držen v EMZ | [29 empty] | S2 | 8.7 | 39 | 8.739 | páka | vlečková
Výhybky
Chrlice
Výhybky
3 *
4 *
1 *
2 *
4 a
PZS - 3ZNI km 8,506
S 10
S 8
S 6