## Věžky
Směr : Přerov | [14 empty] | Návěstidla - ŽST | [21 empty] | Návěstidla - ŽST | [6 empty] | Směr : Chropyně
[13 empty] | Vjezdová |  | Odjezdová |  |  |  | Seřaďovací |  |  |  |  | Trať : 315 |  |  | Km 84,275 | [5 empty] | Ev. č. : 341156 |  | Seřaďovací |  | Odjezdová |  |  |  |  | Vjezdová
[15 empty] | Obvod výpravčího | [21 empty] | Obvod výpravčího
| Traťové | [43 empty] | Traťové
| zabezpečovací |  |  |  | Automatické hradlo |  |  |  | Kód : 14 |  |  |  | Př L | 85.655 |  |  |  |  | Se 1 | 84.344 |  |  |  |  | Staniční |  |  | T E S T - 14 | [13 empty] | Př S | 82.19 |  | zabezpečovací | Automatické hradlo |  |  |  | Kód : 14
| zařízení : |  |  |  | AH - 83 ( bez návěstního bodu ) | [9 empty] | S 1 | 84.258 | S 2 | 84.243 | [6 empty] | zabezpečovací |  |  | ústřední stavědlo, kolejové obvody |  |  |  | Kód : 11 / 1 |  |  | Se 3 | 83.577 | L 1 | 83.653 | L 2 | 83.653 |  |  |  |  | zařízení : | AH - 83 ( bez návěstního bodu )
[13 empty] | L | 84.655 |  |  |  |  | Se 2 | 84.24 |  |  |  |  | zařízení : |  |  | rychlostní návěstní soustava | [13 empty] | S | 83.19
| Zjišťování konce |  |  |  | samočinně činností |  |  | zast. | 90 | [35 empty] | Zjišťování konce | samočinně činností |  |  | zast. | 90
| vlaku : |  |  |  | zabezpečovacího zařízení |  |  | proj. | 30 | [15 empty] | Dopravní stanoviště : |  |  | Dopravní kancelář | [16 empty] | vlaku : | zabezpečovacího zařízení |  |  | proj. | 30
[25 empty] | ( km ) |  |  | 84,275
[25 empty] | Počet pracovníků : |  |  | Výpravčí - 1 |  |  | Staniční dělník - 1 *)
* ) = obsazení v době stanovené rozvrhem služby. V době nepřítomnosti přebírá jeho povinnosti výpravčí.
Vjezdové / odjezdové rychlosti :
v pokračování traťové koleje - rychlost traťová s místním omezením
při jízdě do odbočky - rychlost 40 km/h
Se 3
[12 empty] | S 1 | [36 empty] | S
[10 empty] | 1 | [33 empty] | 4
S 2
|  | L | [5 empty] | Se 1 | [32 empty] | L 1
2
Se 2
L 2
84.04
Vk 1
Současné vlakové cesty
Vzájemně vyloučeny jsou pouze protisměrné
jízdní cesty na tutéž kolej
č. | staničení | N | námezník | přest. |  | č. | staničení | N | námezník | přest. | [17 empty] | C | [18 empty] | č. | staničení | N | námezník | přest.
[5 empty] | Obvod výpravčího | [15 empty] | č. | Začátek | Konec | Délka |  | Poznámka |  |  | č. | Začátek | Konec |  | Délka | Poznámka | [14 empty] | Obvod výpravčího
SENA
[21 empty] | 1 | 84.258 | 83.653 | 605 |  | Hlavní staniční kolej, NTV |  | JPg | 1 | 84.27 | 84.055 |  | 215 | č. I, úrovňové, vnější
1 | 84.316 | -51 | 84.265 | elm. |  | 2 | 84.277 | -42 | 84.235 | elm. | [17 empty] | IX. | [18 empty] | 4 | 83.579 | 51 | 83.63 | elm.
[21 empty] | 2 | 84.243 | 83.653 | 590 |  | Vjezd - odjezd - průjezd, NTV |  | 2007 | 2 | 84.258 | 84.055 |  | 203 | č. II, úrovňové, jednostranné vnitřní
Výhybky
Věžky
Výhybky
1 *
2 *
Dopravní koleje
Nástupiště u koleje
výstr. kříže km 83,428
PZS - 3SNI km 84,323
4 *