## titul
Trať : | 315 |  |  |  | Km 55,468 | [6 empty] | Ev. č. : | 341453
| Staniční |  |  |  | T E S T - 14
| zabezpečovací |  |  |  | ústřední stavědlo, kolejové obvody | [5 empty] | Kód : 11 / 1
| zařízení : |  |  |  | rychlostní návěstní soustava
| Dopravní stanoviště : |  |  |  | Dopravní kancelář
| ( km ) |  |  |  | 55.468
| Počet pracovníků : |  |  |  | Výpravčí - 1
| Zjišťování |  |  |  | samočinně činností | [5 empty] | zast. - 90
| konce vlaku |  |  |  | zabezpečovacího zařízení | [5 empty] | proj. - 30
|  | Dopravní koleje | [5 empty] | Nástupiště u koleje
č. | Začátek | Konec | Délka | Poznámka |  | č. | Začátek | Konec | Délka | Poznámka
1 | 55.703 | 55.257 | 446 | Hlavní staniční kolej, NTV
2 | 55.627 | 55.263 | 364 | Vjezd - odjezd - průjezd, NTV |  | 1 | 55.598 | 55.35 | 248 | č. II, úrovňové, jednostranné vnitřní
3 | 55.665 | 55.114 | 551 | Vjezd - odjezd - průjezd, NTV |  | 3 | 55.61 | 55.307 | 303 | č. I, úrovňové, jednostranné vnitřní
4 | 55.548 | 55.329 | 219 | Vjezd - odjezd - průjezd, NTV
Ivanovice na Hané

## Ivanovice
[5 empty] | Směr : Nezamyslice | [14 empty] | Návěstidla - ŽST | [23 empty] | Návěstidla - ŽST | [12 empty] | Směr : Vyškov
[16 empty] | Vjezdová |  |  |  | Odjezdová |  |  |  |  | Seřaďovací | [15 empty] | Seřaďovací |  |  | Odjezdová | [5 empty] | Vjezdová
[20 empty] | Obvod výpravčího | [12 empty] | Km 55,468 | [10 empty] | Obvod výpravčího
| Traťové | [51 empty] | Traťové
| zabezpečovací |  |  |  | Automatické hradlo |  |  |  | Kód : 14 | [12 empty] | S 2 | 55.627 | [8 empty] | SENA | C | JPg | [6 empty] | Se 3 | 55.32 |  |  |  | L 2 | 55.263 | [5 empty] | zabezpečovací |  |  |  | Automatické hradlo |  |  |  | Kód : 14
| zařízení : |  |  |  | AH - 83 ( bez návěstního bodu ) | [10 empty] | Př L | 56.717 | [7 empty] | Se 1 | 55.779 | [23 empty] | Př S | 53.88 |  | zařízení : |  |  |  | AH 83 ( návěstní bod AH Topolany )
[20 empty] | S 1 | 55.703 | S 3 | 55.665 | [9 empty] | III. / 2009 | [7 empty] | Se 4 | 55.173 |  | L 1 | 55.257 | L 3 | 55.114
[16 empty] | L | 56.017 | [7 empty] | Se 2 | 55.665 | [23 empty] | S | 54.58
| Zjišťování konce |  |  |  | samočinně činností |  |  | zast. | 90 | [12 empty] | S 4 | 55.548 | [9 empty] | Vjezdové / odjezdové rychlosti : | [7 empty] | Se 5 | 55.03 |  |  |  | L 4 | 55.329 | [5 empty] | Zjišťování konce |  |  |  | samočinně činností |  |  | zast. | 90
| vlaku : |  |  |  | zabezpečovacího zařízení |  |  | proj. | 30 | [23 empty] | v pokračování traťové koleje - rychlost traťová s místním omezením | [19 empty] | vlaku : |  |  |  | zabezpečovacího zařízení |  |  | proj. | 30
při jízdě do odbočky - rychlost 40 km/h
[24 empty] | Vlečka | [5 empty] | 2 x EZ v DK
[24 empty] | Obchodní sladovny, a.s. | [5 empty] | ( Vk 2 / 8 + SVk 1 / 9 )
Oddílová - AH Topolany
[29 empty] | SVk 1 | [24 empty] | do Vyškova |  | km 50,760 |  | od Vyškova
[15 empty] | EZ |  |  |  | S1
[15 empty] | ( v.č. 4 / S1 ) |  | Vk 1 | [36 empty] | Př Lo | 51.47 |  |  | Př So | 49.58
Vk 2
[19 empty] | Se 2 | [34 empty] | Lo | 50.766 |  |  | So | 50.715
[9 empty] | PSt.1 | [20 empty] | 8
[9 empty] | ( 1, 2, 3, 5, Vk 1 ) | [5 empty] | 4 |  |  | S 3
9
2
[14 empty] | S 1 | [30 empty] | Se 4 | [8 empty] | Se 5 | [5 empty] | S
[9 empty] | 1 | [40 empty] | L 3 |  |  | 14
[12 empty] | 3 | [9 empty] | S 2 | [22 empty] | 13
|  | L | [5 empty] | Se 1 | [31 empty] | L 1
[16 empty] | 5 | [25 empty] | 12
[28 empty] | S 4 | [10 empty] | L 2
[19 empty] | EZ |  | 6 | [17 empty] | 11
( v.č. 6 / 7 )
L 4
[13 empty] | 55.71 | [13 empty] | 7 | [7 empty] | 10 |  | Se 3 | Vk 3
55.178
č. | staničení | N | námezník | přest. |  | č. | staničení | přest. |  | č. | staničení | N | námezník | přest. |  |  | poznámka | [28 empty] | č. | staničení | N | námezník | přest. |  | poznámka |  | č. | staničení | přest. |  | č. | staničení | N | námezník | přest.
|  |  |  | Obvod výpravčího | [10 empty] | Obvod posunu | [35 empty] | Obvod posunu | [6 empty] | Obvod výpravčího
[6 empty] | 2 | 55.716 | elm. |  | 4 | 55.691 | -42 | 55.649 | ručně | vým. zámek, klíč v.č. 4 / S1 držen v EMZ v kolejišti | [30 empty] | 8 | 55.466 | 42 | 55.508 | ručně | vým. zámek, klíč Vk 2 / 8 držen v EMZ v DK |  |  | 11 | 55.263 | elm.
[10 empty] | 6 | 55.626 | -51 | 55.575 | ručně | vým. zámek, klíč v.č. 6 / 7 držen v EMZ v kolejišti | [17 empty] | Současné vlakové cesty
1 | 55.758 | -51 | 55.707 | elm. |  | 3 | 55.725 | elm. |  | 7 | 55.562 | 51 | 55.613 | ručně | vým. zámek v závislosti na v.č. 6 | [17 empty] | Vzájemně vyloučeny jsou pouze protisměrné | [12 empty] | 9 | 55.425 | 51 | 55.476 | ručně | vým. zámek, klíč SVk 1 / 9 držen v EMZ v DK |  |  | 12 | 55.216 | elm. |  | 14 | 55.04 | 51 | 55.091 | elm.
jízdní cesty na tutéž kolej
[6 empty] | 5 | 55.682 | elm. |  | S1 | 55.656 | 44 | 55.7 | ručně | vlečková, vým. zámek v závislosti na v.č. 4 | [30 empty] | 10 | 55.372 | -51 | 55.321 | ručně | vým. zámek, klíč v.č. 10 v úschově u výpravčího v DK |  |  | 13 | 55.162 | elm.
Výhybky
Ivanovice na Hané
Výhybky
3 *
4 *
1 *
2 *
6
Návěstidla - trať
5 *
6 a
6 b