## titul
Trať : | 315 |  |  |  | Km 32,368 | [6 empty] | Ev. č. : | 359059
| Staniční |  |  |  | T E S T - 14
| zabezpečovací |  |  |  | ústřední stavědlo, kolejové obvody | [5 empty] | Kód : 11 / 1
| zařízení : |  |  |  | rychlostní návěstní soustava
| Dopravní stanoviště : |  |  |  | Dopravní kancelář
| ( km ) |  |  |  | 32.368
| Počet pracovníků : |  |  |  | Výpravčí - 1
| Zjišťování |  |  |  | samočinně činností | [5 empty] | zast. - 90
| konce vlaku |  |  |  | zabezpečovacího zařízení | [5 empty] | proj. - 30
|  | Dopravní koleje | [5 empty] | Nástupiště u koleje
č. | Začátek | Konec | Délka | Poznámka |  | č. | Začátek | Konec | Délka | Poznámka
1 | 32.544 | 32.122 | 422 | Hlavní staniční kolej, NTV
2 | 32.514 | 32.122 | 392 | Vjezd - odjezd - průjezd, NTV |  | 1 | 32.463 | 32.308 | 155 | č. II, úrovňové, jednostranné vnitřní
3 | 32.528 | 32.101 | 427 | Vjezd - odjezd - průjezd, NTV |  | 2 | 32.415 | 32.255 | 160 | č. I, úrovňové, vnější
5 | 32.452 | 32.128 | 324 | Vjezd - odjezd - průjezd, NTV
Rousínov

## Rousínov
[5 empty] | Směr : Komořany u Vyškova | [11 empty] | Návěstidla - ŽST | [15 empty] | Návěstidla - ŽST | [13 empty] | Směr : Holubice
[14 empty] | Vjezdová |  |  | Odjezdová |  |  |  | Seřaďovací | [7 empty] | Seřaďovací |  |  |  | Odjezdová |  |  |  |  | Vjezdová
[17 empty] | Obvod výpravčího | [8 empty] | Km 32,368 | [6 empty] | Obvod výpravčího
| Traťové | [41 empty] | Traťové
| zabezpečovací |  |  |  | Automatické hradlo |  |  |  | Kód : 14 | [9 empty] | S 2 | 32.514 | Se 1 | 32.641 |  |  | SENA | C | JPg |  | Se 5 | 32.173 |  |  |  |  | L 2 | 32.122 | [6 empty] | zabezpečovací |  |  |  | Reléový poloautoblok |  |  |  | Kód : 4
| zařízení : |  |  |  | AH - 83 ( bez návěstního bodu ) | [8 empty] | Př L | 33.942 | [22 empty] | Př S | 30.965 |  |  |  | zařízení : |  |  |  | bez kontroly volnosti tratě
[17 empty] | S 1 | 32.544 | S 3 | 32.528 | Se 2 | 32.512 |  |  |  | III. / 2009 |  |  | Se 6 | 32.135 |  |  | L 1 | 32.122 | L 3 | 32.101
[14 empty] | L | 33.102 | [22 empty] | S | 31.692
| Zjišťování konce |  |  |  | samočinně činností |  |  | zast. | 90 | [9 empty] | S 5 | 32.452 | Se 3 | 32.452 |  |  |  | Vjezdové / odjezdové rychlosti : |  |  | Se 7 | 32.027 |  |  |  |  | L 5 | 32.128 | [6 empty] | Zjišťování konce |  |  |  | výpravčí |  |  | zast. | 00
| vlaku : |  |  |  | zabezpečovacího zařízení |  |  | proj. | 30 | [16 empty] | v pokračování traťové koleje - rychlost traťová s místním omezením | [16 empty] | vlaku : |  |  |  | vždy |  |  | proj. | 00
při jízdě do odbočky - rychlost 40 km/h
[24 empty] | Se 3 | [6 empty] | Se 6
[13 empty] | 32.585 | [9 empty] | 5 |  |  |  |  | 8 | [8 empty] | 32.07
S 5
[15 empty] | PSt.1 |  |  |  |  | Se 2 | [7 empty] | Se 5
[15 empty] | ( v.č. 3, 4, 5 ) |  |  | 4
km 32,063
[18 empty] | S 3 | [17 empty] | 9
L 5
[14 empty] | 3 | [23 empty] | 10 |  | Se 7
[16 empty] | S 1 | [33 empty] | S
[12 empty] | 1 | [22 empty] | L 3 |  |  |  |  | 12
[13 empty] | 2 | [5 empty] | S 2 | [19 empty] | 11
|  | L | [7 empty] | Se 1 | [22 empty] | L 1
L 2
č. | staničení | N | námezník | přest. |  | č. | staničení | přest. |  | č. | staničení | přest. | [27 empty] | č. | staničení | přest. |  | č. | staničení | přest. |  | č. | staničení | N | námezník | přest.
[6 empty] | Obvod výpravčího | [39 empty] | Obvod výpravčího
Současné vlakové cesty
[6 empty] | 2 | 32.582 | elm. |  | 4 | 32.532 | elm. | [13 empty] | Vzájemně vyloučeny jsou pouze protisměrné | [13 empty] | 8 | 32.174 | elm. |  | 10 | 32.062 | elm.
1 | 32.615 | -51 | 32.564 | elm. | [21 empty] | jízdní cesty na tutéž kolej | [21 empty] | 12 | 32.025 | 51 | 32.076 | elm.
[6 empty] | 3 | 32.576 | elm. |  | 5 | 32.462 | elm. | [27 empty] | 9 | 32.091 | elm. |  | 11 | 32.058 | elm.
Výhybky
Rousínov
Výhybky
1 *
3 *
7 *
2 *
PZS - 3SNI km 32,623
PZS - 3ZBI km 32,966
5 *
7 a
T
7 b