## titul
Trať : | 316 |  |  |  | Km 5,367 | [6 empty] | Ev. č. : | 337451
T E S T - 14
| Staniční |  |  |  | ústřední stavědlo *)
| zabezpečovací |  |  |  | rychlostní návěstní soustava | [5 empty] | k.č. 1 - kód : 11 / 1
| zařízení : |  |  |  | *) = kolejové obvody jen v k.č. 1, obsazení koleje č. 3 | [5 empty] | k.č. 3 - kód : 11 / 0
provádí výpravčí ručně na ovládacím stole nevratným tlačítkem
| Dopravní stanoviště : |  |  |  | Dopravní kancelář
| ( km ) |  |  |  | 5.367
| Počet pracovníků : |  |  |  | Výpravčí - 1
| Zjišťování |  |  |  | samočinně činností | [5 empty] | zast. - 90
| konce vlaku |  |  |  | zabezpečovacího zařízení | [5 empty] | proj. - 30
|  | Dopravní koleje | [5 empty] | Nástupiště u koleje
č. | Začátek | Konec | Délka | Poznámka |  | č. | Začátek | Konec | Délka | Poznámka
1 | 5.728 | 5.308 | 420 | Hlavní staniční kolej |  | 1 | 5.454 | 5.32 | 134 | č. I, úrovňové, jednostranné vnitřní
3 | 5.745 | 5.26 | 485 | Vjezd - odjezd - průjezd |  | 3 | 5.454 | 5.32 | 134 | č. II, úrovňové, jednostranné vnitřní
Zlín - Malenovice

## Zlín - Malenovice
[5 empty] | Směr : Zlín střed | [6 empty] | Návěstidla - ŽST | [12 empty] | Návěstidla - ŽST | [8 empty] | Směr : Otrokovice
[9 empty] | Vjezdová |  |  | Odjezdová |  |  |  | Seřaďovací | [5 empty] | Seřaďovací |  |  | Odjezdová |  |  |  |  | Vjezdová
[12 empty] | Obvod výpravčího | [7 empty] | Km 5,367 |  |  |  |  | Obvod výpravčího
| Traťové | [31 empty] | Traťové
| zabezpečovací |  |  |  | Automatické hradlo |  | Kód : 14 |  | Př L | 6.41 | [8 empty] | SENA | C | JPg | Se 2 | 5.3 | [6 empty] | Př S | 4.58 |  | zabezpečovací | Automatické hradlo |  |  |  | Kód : 14
| zařízení : |  |  |  | AH - 2000 ( bez návěstního bodu ) | [6 empty] | S 1 | 5.728 | S 3 | 5.745 | Se 1 | 5.807 | [7 empty] | L 1 | 5.308 | L 3 | 5.26 |  |  |  |  | zařízení : | AH - 88a ( bez návěstního bodu )
[9 empty] | L | 6.01 | [9 empty] | VII. / 2010 |  | Se 3 | 5.18 | [6 empty] | S | 4.98
| Zjišťování konce |  |  |  | samočinně činností | zast. | 90 | [12 empty] | Vjezdové / odjezdové rychlosti : | [12 empty] | Zjišťování konce | samočinně činností |  |  | zast. | 90
| vlaku : |  |  |  | zabezpečovacího zařízení | proj. | 30 | [12 empty] | v pokračování traťové koleje - rychlost traťová s místním omezením | [12 empty] | vlaku : | zabezpečovacího zařízení |  |  | proj. | 30
při jízdě do odbočky - rychlost 40 km/h
S 3
Se 3
[11 empty] | S 1 | [25 empty] | S
[8 empty] | 1 | [20 empty] | L 3 |  |  | 3
2
|  | L | [5 empty] | Se 1 | [15 empty] | L 1
5.618
[24 empty] | Se 2 | Vk 1
č. | staničení | N | námezník | přest. | [30 empty] | č. | staničení | N | námezník | přest.
|  | Obvod výpravčího | [34 empty] | Obvod výpravčího
[20 empty] | Současné vlakové cesty | [14 empty] | 2 | 5.233 | 51 | 5.284 | elm.
1 | 5.803 | -51 | 5.752 | elm. | [15 empty] | Vzájemně vyloučeny jsou pouze protisměrné jízdní cesty na tutéž kolej
[35 empty] | 3 | 5.182 | 51 | 5.233 | elm.
Výhybky
Zlín - Malenovice
Výhybky
1
3
výstr. kříže km 5,846
PZS - 3SNI km 5,133
2