## Titul
Trať : | 316 |  |  |  | Km 94,552 | [6 empty] | Ev. č. : | 349555
Staniční
| zabezpečovací |  |  |  | Jednotné obslužné pracoviště | [5 empty] | Kód : 22
| zařízení : |  |  |  | ESA 11 - DŘS
| Dopravní stanoviště : |  |  |  | Dopravní kancelář
| ( km ) |  |  |  | 94.552
dálková obsluha dispečerem CDP Přerov
| Počet pracovníků : |  |  |  | ( nouzová obsluha pohotovostním výpravčím ŽST Hodonín )
Výprava vlaků s přepravou cestujících dle čl. 505 ČD D2
| Traťové |  |  |  | oba směry :
| zabezpečovací |  |  |  | Automatický blok | [5 empty] | Kód : 10
| zařízení : |  |  |  | AB - E1 trojznakový, obousměrný
| Zjišťování |  |  |  | samočinně činností | [5 empty] | zast. - 90
| konce vlaku |  |  |  | zabezpečovacího zařízení | [5 empty] | proj. - 30
|  | Dopravní koleje | [5 empty] | Nástupiště u koleje
č. | Začátek | Konec | Délka | Poznámka |  | č. | Začátek | Konec | Délka | Poznámka
1 | 94.786 | 94.083 | 703 | Hlavní staniční kolej, NTV |  | 1 | 94.623 | 94.353 | 270 | č. III, mimoúrovňové, vnější
( podchod v km 94,625 )
2 | 94.73 | 94.083 | 647 | Hlavní staniční kolej, NTV |  | 2 | 94.62 | 94.353 | 267 | č. II, úrovňové, jednostranné vnitřní
4 | 94.722 | 94.082 | 640 | Vjezd - odjezd - průjezd, NTV |  | 4 | 94.523 | 94.353 | 170 | č. I, úrovňové, vnější
Moravská Nová Ves

## Moravská Nová Ves
|  | Návěstidla - trať | [14 empty] | Návěstidla - ŽST | [25 empty] | Návěstidla - ŽST | [10 empty] | Návěstidla - trať
[11 empty] | Vjezdová | [5 empty] | Odjezdová | [5 empty] | Seřaďovací | [14 empty] | Seřaďovací |  |  |  |  | Odjezdová |  |  |  | Vjezdová
Z Lužice |  |  |  |  | Do Lužice | [11 empty] | Obvod dispečera CDP | [16 empty] | Km 94,552 | [8 empty] | Obvod dispečera CDP | [8 empty] | Do Hrušek | [5 empty] | Z Hrušek
směr : |  |  |  |  | směr : | [46 empty] | směr : | [5 empty] | směr :
správný |  | nesprávný |  |  | správný |  | nesprávný |  |  |  | Z koleje č. 1 |  | Z koleje č. 2 | [11 empty] | Se 5 | 94.84 | [6 empty] | SENA | C | JPg | [11 empty] | Z koleje č. 1 |  | Z koleje č. 2 |  |  | správný |  | nesprávný |  |  |  | správný |  | nesprávný
[17 empty] | S 1 | 94.786 |  |  | Se 1 | 95.188 | Se 3 | 94.961 | [13 empty] | Se 8 | 93.842 | Se 10 | 93.58 |  | L 1 | 94.083
[11 empty] | 1 L | 95.255 | 2 L | 95.255 |  |  |  |  | S 4 | 94.722 |  |  |  |  | Se 6 | 94.848 | [7 empty] | VIII. / 2008 | [10 empty] | L 4 | 94.082 | 1 S | 93.53 | 2 S | 93.53 |  | 1-929 | 92.9 | 2-929 | 92.9 |  |  | 2-896 | 89.599 | 1-896 | 89.599
1-967 | 96.695 | 2-967 | 96.695 |  | 2-966 | 96.695 | 1-966 | 96.695 | [8 empty] | S 2 | 94.73 |  |  | Se 2 | 95.188 | Se 4 | 94.932 | [13 empty] | Se 9 | 93.818 | Se 11 | 93.58 |  | L 2 | 94.083 | [7 empty] | 1-917 | 91.755 | 2-917 | 91.755 |  |  | 2-908 | 90.799 | 1-908 | 90.799
[25 empty] | Se 7 | 94.777
[34 empty] | Vjezdové / odjezdové rychlosti : | [17 empty] | 1-901 | 90.191 | 2-901 | 90.191 |  |  | 2-924 | 92.472 | 1-924 | 92.472
v pokračování traťové koleje - rychlost traťová s místním omezením
při jízdě do odbočky na lužickém zhlaví - rychlost 40 km/h
při jízdě do odbočky na hruškovském zhlaví - rychlost 60 km/h
PSt.1
[16 empty] | Vlečka | [9 empty] | ( ZVk 1 ) | [5 empty] | Vlečka
[16 empty] | Belagra | [7 empty] | Se 7 |  |  |  |  | začátek vlečky | EZ |  | Novovín
[20 empty] | ZVk 1 | [8 empty] | 94.637 | ( NVk 1 ) | NVk 1
5
[19 empty] | Se 5 | [31 empty] | Se 9
|  | 1 L |  | Se 1 | [19 empty] | S 1 | [33 empty] | Se 10 |  | 1 S
[10 empty] | 1 |  |  |  |  | 2 | [21 empty] | 8 | [13 empty] | 12
[27 empty] | S 2 | [22 empty] | Se 8
[10 empty] | Se 3 | [25 empty] | L 1
[19 empty] | 3 | 4 | [7 empty] | S 4 | [12 empty] | 9 |  |  | 10 | 11
|  | 2 L |  | Se 2 | [7 empty] | Se 4 | [23 empty] | L 2 | [21 empty] | Se 11 |  | 2 S
6
[19 empty] | Se 6 | PVk 1 | [15 empty] | L 4
Vlečka
DAJAST
č. | staničení | N | námezník | přest. | č. | staničení | přest. |  | č. | staničení | přest. | [40 empty] | č. | staničení | přest. |  | č. | staničení | N | námezník | přest.
[5 empty] | Obvod dispečera CDP | [50 empty] | Obvod dispečera CDP
Současné vlakové cesty
[34 empty] | Vzájemně vyloučeny jsou všechny : 1) - protisměrné jízdní cesty na tutéž kolej | [17 empty] | 8 | 94.025 | elm.
1 | 94.957 | -65 | 94.892 | elm. | 2 | 94.889 | elm. |  | 5 | 94.779 | elm. | [22 empty] | 2) - jízdní cesty mající předepsanou rozdílnou polohu alespoň jedné pojížděné nebo odvratné výhybky | [6 empty] | Hruškovské zhlaví | [14 empty] | 11 | 93.92 | -65 | 93.855 | elm.
[20 empty] | Z / na |  | na / z k.č. |  | přes vyhybky | [14 empty] | Z / na |  | na / z k.č. | přes vyhybky | [9 empty] | 9 | 93.979 | elm.
3 | 94.847 | 69 | 94.916 | elm. | 4 | 94.837 | elm. |  | 6 | 94.727 | elm. | [44 empty] | 12 | 93.822 | 65 | 93.887 | elm.
[39 empty] | traťové koleje č. 1 |  | 1 | 11, 10 | [9 empty] | 10 | 93.926 | elm.
Výhybky
2
Výhybky
Moravská Nová Ves
1 *
4 *
2 *
Variantní vlakové cesty
Variantní vlakové cesty
1
2
1
3