## Titul
Trať : | 316 |  |  |  | Km 161,141 | [6 empty] | Ev. č. : | 364752
Staniční
| zabezpečovací |  |  |  | Jednotné obslužné pracoviště | [5 empty] | Kód : 22
| zařízení : |  |  |  | ESA 11 - DŘS
| Dopravní stanoviště : |  |  |  | Dopravní kancelář
| ( km ) |  |  |  | 161.141
dálková obsluha dispečerem CDP Přerov
| Počet pracovníků : |  |  |  | ( nouzová obsluha pohotovostním výpravčím ŽST Otrokovice )
Výprava vlaků s přepravou cestujících dle čl. 505 ČD D2
| Traťové |  |  |  | oba směry :
| zabezpečovací |  |  |  | Automatický blok | [5 empty] | Kód : 10
| zařízení : |  |  |  | AB - E1 trojznakový, obousměrný
| Zjišťování |  |  |  | samočinně činností | [5 empty] | zast. - 90
| konce vlaku |  |  |  | zabezpečovacího zařízení | [5 empty] | proj. - 30
|  | Dopravní koleje | [5 empty] | Nástupiště u koleje
č. | Začátek | Konec | Délka | Poznámka |  | č. | Začátek | Konec | Délka | Poznámka
1 | 161.573 | 160.872 | 701 | Hlavní staniční kolej, NTV |  | 1
[6 empty] | + | 161.215 | 161.044 | 171 | č. III, mimoúrovňové, ostrovní
2 | 161.569 | 160.872 | 697 | Hlavní staniční kolej, NTV |  | 3 |  |  |  | ( podchod v km 161,153 )
3 | 161.532 | 161.016 | 516 | Vjezd - odjezd - průjezd, NTV |  | 2 | 161.234 | 161.044 | 190 | č. II, úrovňové, jednostranné vnitřní
3 a | 160.948 | 160.872 | 76 | ( 3 + 3a = 660 m )
4 | 161.52 | 160.973 | 547 | Vjezd - odjezd - průjezd, NTV |  | 4 | 161.164 | 160.994 | 170 | č. I, úrovňové, jednostranné vnitřní
4 a | 160.973 | 160.872 | 101 | ( 4 + 4a = 648 m )
5 | 161.498 | 161.296 | 202 | Jen odjezd směr Hulín, NTV
101 | 161.469 | 161.071 | 398 | Odevzdávková, vjezd - odjezd, NTV
103 | 161.48 | 161.076 | 404 | Odevzdávková, vjezd - odjezd, NTV
Tlumačov

## Tlumačov
|  | Návěstidla - trať | [14 empty] | Návěstidla - ŽST | [13 empty] | Návěstidla - ŽST | [20 empty] | Návěstidla - ŽST | [12 empty] | Návěstidla - ŽST | [12 empty] | Návěstidla - trať
[11 empty] | Vjezdová | [7 empty] | Odjezdová | [5 empty] | Seřaďovací | [7 empty] | Seřaďovací | [20 empty] | Seřaďovací |  |  |  |  | Cestová | [5 empty] | Odjezdová | [5 empty] | Vjezdová
Z Hulína |  |  |  |  | Do Hulína | [11 empty] | Obvod dispečera CDP | [13 empty] | Obvod dispečera CDP | [12 empty] | Km 161,141 | [7 empty] | Obvod dispečera CDP | [12 empty] | Obvod dispečera CDP | [10 empty] | Do Otrokovic | [5 empty] | Z Otrokovic
směr : |  |  |  |  | směr : | [70 empty] | směr : | [5 empty] | směr :
správný |  | nesprávný |  |  | správný |  | nesprávný |  |  |  | Z koleje č. 1 |  | Z koleje č. 2 | [5 empty] | S 3 | 161.532 | [12 empty] | Se 3 | 161.836 | Se 6 | 161.665 | [6 empty] | SENA | C | JPg | [6 empty] | Se 9 | 160.973 | Se 12 | 160.749 | Se 15 | 160.576 | [13 empty] | Z koleje č. 1 |  | Z koleje č. 2 |  |  | správný |  | nesprávný |  |  |  | správný |  | nesprávný
[17 empty] | S 1 | 161.573 |  |  | S 101 | 161.469 |  |  | Se K1 | 161.648 |  |  |  |  | Se 1 | 162.07 | [26 empty] | Lc 101 | 161.071 | Lc 3 | 161.016 |  |  | L 1 | 160.872 | L 3a | 160.872
1-1667 | 166.802 | 2-1667 | 166.802 |  | 2-1626 | 162.585 | 1-1626 | 162.585 |  |  | 1 L | 162.12 | 2 L | 162.12 |  |  |  |  | S 4 | 161.52 | [12 empty] | Se 4 | 161.835 | Se 7 | 161.588 | [7 empty] | VII. / 2008 | [7 empty] | Se 10 | 160.948 | Se 13 | 160.749 | Se 16 | 160.38 | [13 empty] | 1 S | 160.32 | 2 S | 160.32 |  | 1-1597 | 159.691 | 2-1597 | 159.691 |  |  | 2-1564 | 156.457 | 1-1564 | 156.457
1-1657 | 165.77 | 2-1657 | 165.77 |  | 2-1636 | 163.612 | 1-1636 | 163.612 | [8 empty] | S 2 | 161.569 |  |  | S 103 | 161.48 |  |  | Se K2 | 161.727 |  |  |  |  | Se 2 | 162.07 | [26 empty] | Lc 103 | 161.076 | Lc 4 | 160.973 |  |  | L 2 | 160.872 | L 4a | 160.872 | [7 empty] | 1-1587 | 158.55 | 2-1587 | 158.61 |  |  | 2-1574 | 157.548 | 1-1574 | 157.548
1-1647 | 164.613 | 2-1647 | 164.613 |  | 2-1646 | 164.613 | 1-1646 | 164.613 | [10 empty] | S 5 | 161.498 | [12 empty] | Se 5 | 161.665 | Se 8 | 161.52 | [15 empty] | Se 11 | 160.794 | Se 14 | 160.576 | Se 17 | 160.38
[44 empty] | Vjezdové / odjezdové rychlosti : | [31 empty] | 1-1575 | 157.548 | 2-1575 | 157.548 |  |  | 2-1586 | 158.61 | 1-1586 | 158.55
1-1637 | 163.612 | 2-1637 | 163.612 |  | 2-1658 | 165.77 | 1-1658 | 165.77 | [30 empty] | Vlečka |  |  |  |  | v pokračování traťové koleje - rychlost traťová s místním omezením
[39 empty] | Cementárny |  |  |  |  | při jízdě do odbočky - není-li uvedeno jinak, rychlost 50 km/h
[40 empty] | CVk 1 | EZ
( CVk1 / C1 )
[36 empty] | S 103 | [5 empty] | C1
[30 empty] | PSt.1 | [6 empty] | S 101
( 9a, K2, K3 )
[46 empty] | Lc 103 | [6 empty] | PSt.3
[32 empty] | K2 |  | S 5 | [18 empty] | ( 10, K1 )
[10 empty] | Vlečka | [20 empty] | 9 | [10 empty] | 161.296 |  |  |  | Lc 101
[10 empty] | Metalšrot Tlumačov a.s. | [11 empty] | Se K1 | [25 empty] | K1 |  |  | Se 10
[16 empty] | K3 | [15 empty] | S 3 | [26 empty] | Vk 3 | Se 11
[28 empty] | Se 7 | [22 empty] | 10 | [6 empty] | 12 | [7 empty] | 160.72
[26 empty] | 7 | [49 empty] | Se 14
|  | 1 L |  | Se 1 | [11 empty] | Se K2 | [12 empty] | S 1 | [17 empty] | Lc 3 | [16 empty] | Se 12 | [17 empty] | Se 16 |  | 1 S
[14 empty] | 2 | 3 | [7 empty] | 5 | [33 empty] | L 3a | [5 empty] | 13 | 15 | [11 empty] | 18
[29 empty] | S 2 | [34 empty] | Se 13 | [11 empty] | Se 15
[8 empty] | Se 4 | [12 empty] | Se 5 | [35 empty] | L 1
[8 empty] | 1 | [12 empty] | 4 |  | 6 | [8 empty] | S 4 | [30 empty] | 14 | [6 empty] | 16 | 17
|  | 2 L |  | Se 2 | [52 empty] | L 2 | [24 empty] | Se 17 |  | 2 S
[8 empty] | Se 3 | [12 empty] | Se 6 | [5 empty] | 8
[32 empty] | Se 8 | [22 empty] | 11
[49 empty] | Lc 4 | [7 empty] | L 4a
[32 empty] | Vk 1 | [16 empty] | Se 9 | Vk 2
č. | staničení | N | námezník | přest. | č. | staničení | přest. |  | č. | staničení | přest. |  | č. | staničení | přest. | [53 empty] | č. | staničení | přest. |  | č. | staničení | přest. | č. | staničení | přest. |  | č. | staničení | N | námezník | přest.
[7 empty] | Obvod dispečera CDP | [68 empty] | Obvod dispečera CDP
Otrokovické zhlaví
[5 empty] | 3 | 161.745 | elm. |  | 6 | 161.649 | elm. |  | 9 | 161.546 | elm. | [28 empty] | Současné vlakové cesty | [15 empty] | Z / na |  | na / z k.č. |  | přes vyhybky |  |  |  |  | K 1 | 161.003 | elm. |  | 12 | 160.851 | elm.
1 | 161.83 | -55 | 161.775 | elm. | [17 empty] | Hulínské zhlaví | [10 empty] | č. | staničení | N | námezník | přest. |  | poznámka |  |  |  |  | Vzájemně vyloučeny jsou všechny : 1) - protisměrné jízdní cesty na tutéž kolej | [31 empty] | 15 | 160.747 | elm. |  | 17 | 160.661 | -55 | 160.606 | elm.
[5 empty] | 4 | 161.665 | elm. |  | 7 | 161.607 | elm. |  | K 2 | 161.53 | elm. |  |  |  |  | Z / na |  | na / z k.č. |  | přes vyhybky | [12 empty] | Obvod posunu | [6 empty] | 2) - jízdní cesty mající předepsanou rozdílnou polohu alespoň jedné pojížděné nebo odvratné výhybky | [17 empty] | 2, 4 | [6 empty] | 10 | 160.95 | elm. |  | 13 | 160.753 | elm.
2 | 161.751 | 55 | 161.806 | elm. | [55 empty] | traťové koleje č. 1 |  |  |  | 16, 17 | [11 empty] | 16 | 160.667 | elm. |  | 18 | 160.582 | 55 | 160.637 | elm.
[5 empty] | 5 | 161.649 | elm. |  | 8 | 161.596 | elm. |  | K 3 | 161.725 | elm. |  |  |  |  | traťové koleje č. 2 |  | 2, 4 |  | 2, 3 | [8 empty] | C 1 | 161.303 | 46 | 161.349 | ručně | vým. zámek, klíč CVk1 / C1 držen v EMZ v kolejišti | [23 empty] | 101, 103 | [6 empty] | 11 | 160.897 | elm. |  | 14 | 160.753 | elm.
Výhybky
2
Výhybky
Tlumačov
1 *
3 *
4 *
2 *
Variantní vlakové cesty
1
2
1
PZS - 3ZBI km 161,657
Variantní vlakové cesty
Výhybky
PZS - 3ZBI km 160,859
3 b *
6 *
101 *
103 *
5 *
3 a *
4 a *
60
60
5
5
5
5
40
5
5
5
5
5
5
5
5
5
5
5
5