## titul
Trať : | 316 |  |  |  | Km 18,631 | [6 empty] | Ev. č. : | 370551
Mechanické
Staniční
| zabezpečovací |  |  |  | světelná vjezdová návěstidla nezávislá na výhybkách | [5 empty] | Kód : 1
| zařízení : |  |  |  | samovratné výhybky 1 sv a 4 sv s kontrolou základní polohy v dopravní kanceláři
ostatní výhybky a výkolejky jsou ručně stavěny a při vlakové cestě jsou zajištěny výměnovými zámky - viz §)
| Dopravní stanoviště : |  |  |  | Dopravní kancelář
| ( km ) |  |  |  | 18.631
| Počet pracovníků : |  |  |  | Výpravčí - 1
dirigující dispečer pro trať Lípa nad Dřevnicí - Vizovice
| Zjišťování |  |  |  | výpravčí | [5 empty] | zast. - 00
| konce vlaku |  |  |  | vždy | [5 empty] | proj. -
|  | Dopravní koleje | [5 empty] | Nástupiště u koleje
č. | Začátek | Konec | Délka | Poznámka |  | č. | Začátek | Konec | Délka | Poznámka
1 | 18.855 | 18.63 | 225 | Hlavní staniční kolej |  | 1 | 18.73 | 18.623 | 107 | č. I, úrovňové, jednostranné vnitřní
2 | 18.888 | 18.63 | 258 | Vjezd - odjezd |  | 2 | 18.73 | 18.64 | 90 | č. II, úrovňové, jednostranné vnitřní
Lípa nad Dřevnicí

## Lípa nad Dřevnicí
[5 empty] | Směr : Vizovice | [10 empty] | Návěstidla - ŽST | [23 empty] | Návěstidla - ŽST | [10 empty] | Směr : Zlín střed
[14 empty] | Vjezdová |  | Odjezdová |  |  | Seřaďovací | [16 empty] | Seřaďovací |  |  |  | Odjezdová |  | Vjezdová
[16 empty] | Obvod výpravčího | [15 empty] | Km 18,631 | [7 empty] | Obvod výpravčího
| Traťové | [45 empty] | Traťové
| zabezpečovací |  |  |  | Telefonické dorozumívání |  |  |  | Kód : 15 |  |  |  |  | Př L | 19.758 | Stanice bez |  |  | Stanice bez | [11 empty] | SENA | C | JPg |  |  | Stanice bez |  |  |  | Stanice bez |  | Př S | 17.336 |  |  |  | zabezpečovací |  |  |  | Telefonické dorozumívání |  |  | Kód : 1
| zařízení : |  |  |  | provoz podle D - 3 | [10 empty] | odjezdových |  |  | seřaďovacích | [16 empty] | seřaďovacích |  |  |  | odjezdových | [6 empty] | zařízení : |  |  |  | provoz podle D - 2
[14 empty] | L | 19.358 | návěstidel |  |  | návěstidel | [12 empty] | VII. / 2010 |  |  |  | návěstidel |  |  |  | návěstidel |  | S | 17.736
| Zjišťování konce |  |  |  | výpravčí |  |  | zast. | 00 | [22 empty] | Vjezdové / odjezdové rychlosti : | [14 empty] | Zjišťování konce |  |  |  | výpravčí |  | zast. | 00
| vlaku : |  |  |  | vždy |  |  | proj. | - | [22 empty] | v pokračování traťové koleje - rychlost traťová s místním omezením | [14 empty] | vlaku : |  |  |  | vždy |  | proj. | -
při jízdě do odbočky - rychlost 40 km/h
Současné vlakové cesty
Zabezpečovací zařízení neumožňuje současné vlakové cesty
vyjma současných odjezdů
[13 empty] | Vk 1 | [12 empty] | Vk 2
S
[6 empty] | 1 |  |  | 2 | [19 empty] | 5 | [20 empty] | 6
[28 empty] | 4 | [22 empty] | EZ
| L | [49 empty] | ( v.č. 6 / V 6 )
3
V6
Vlečka
[22 empty] | V1 |  | V2 | [19 empty] | V5 | [9 empty] | METRANS a.s.
[18 empty] | Vlečka | [8 empty] | V3
PARAMO a.s.
V4
Vlečka
LUKROM
č. | staničení | N | námezník | přest. |  | č. | staničení | N | námezník | přest. |  | poznámka | [8 empty] | č. | staničení | N | námezník | přest. |  |  | poznámka |  |  | č. | staničení | N | námezník | přest. | č. | staničení | přest. |  |  | poznámka |  |  |  |  | č. | staničení | N | námezník | přest. |  | poznámka
[11 empty] | Obvod posunu | [14 empty] | Obvod posunu | [13 empty] | Obvod vlečky | [10 empty] | Obvod posunu
1 | 18.939 | -51 | 18.888 | SV | [26 empty] | 4 | 18.579 | 51 | 18.63 | SV
[17 empty] | §) = klíče od výměnových zámků a výkolejek jsou zavěšeny na tabuli k zavěšování |  |  |  | 3 | 18.688 | -51 | 18.637 | ručně | výměnový zámek v závislost na v.č. V 2 - viz §) | [9 empty] | V2 | vleč. | ručně | výměnový zámek, závislá v.č.2 - viz §)
[6 empty] | 2 | 18.906 | -51 | 18.855 | ručně | výměnový zámek v závislost na Vk 1 - viz §) | [5 empty] | hlavních klíčů v uzamykatelné skříňce v dopravní kanceláři | [28 empty] | 6 | 18.071 | 51 | 18.122 | ručně | výměnový zámek, klíč v.č. 6 / V 6 držen v EMZ v kolejišti
|  | Přednostní poloha na kolej č. 2 | [18 empty] | 5 | 18.541 | 51 | 18.592 | ručně | výměnový zámek v závislost na Vk 2 - viz §) | [6 empty] | Přednostní poloha na kolej č. 1 |  |  | V6 | vleč. | ručně | výměnový zámek v závislost na v.č. 6
Výhybky
Lípa nad Dřevnicí
Výhybky
3
Výhybky
1 <
> 2
PZS - 3SNI km 18,949
1 a
1 z
2 z
3 z
11 z
10 z
Výhybky