## Titul
Trať : | 317 |  |  |  | Km 148,409 | [6 empty] | Ev. č. : | 331454
| Staniční |  |  |  | T E S T - 14
| zabezpečovací |  |  |  | ústřední stavědlo, kolejové obvody | [5 empty] | Kód : 11 / 1
| zařízení : |  |  |  | rychlostní návěstní soustava
| Dopravní stanoviště : |  |  |  | Dopravní kancelář
| ( km ) |  |  |  | 148,409
| Počet pracovníků : |  |  |  | Výpravčí - 1 |  |  |  |  | Dozorce výhybek - 1 *)
* ) = obsazení v době stanovené rozvrhem služby. V době nepřítomnosti přebírá jeho povinnosti výpravčí.
|  | Dopravní koleje | [5 empty] | Nástupiště u koleje
č. | Začátek | Konec | Délka | Poznámka |  | č. | Začátek | Konec | Délka | Poznámka
1 | 148.906 | 148.292 | 614 | Hlavní staniční kolej
2 | 148.885 | 148.295 | 590 | Vjezd - odjezd - průjezd
[6 empty] | 1 | 148.623 | 148.339 | 284 | č. II, úrovňové, jednostranné vnitřní
3 | 148.9 | 148.324 | 576 | Vjezd - odjezd - průjezd
[6 empty] | 2 | 148.664 | 148.35 | 314 | č. I, úrovňové, jednostranné vnitřní
4 | 148.821 | 148.3 | 521 | Vjezd - odjezd - průjezd
5 | 148.896 | 148.326 | 570 | Kolej dlouhodobě vyloučena z provozu
Bohuslavice nad Vláří

## Bohuslavice
Směr : Bylnice | [19 empty] | Návěstidla - ŽST | [15 empty] | Návěstidla - ŽST | [9 empty] | Směr : Slavičín
[16 empty] | Vjezdová |  |  |  | Odjezdová |  |  |  |  | Seřaďovací | [7 empty] | Seřaďovací |  |  | Odjezdová | [5 empty] | Vjezdová
[20 empty] | Obvod výpravčího | [7 empty] | Km 148,409 | [7 empty] | Obvod výpravčího
| Traťové | [45 empty] | Traťové
| zabezpečovací |  |  |  | Telefonické dorozumívání |  |  |  | Kód : 1 | [12 empty] | S 3 | 148.9 |  |  |  | SENA | C | JPg | [8 empty] | L 3 | 148.324 | [7 empty] | zabezpečovací |  |  |  | Telefonické dorozumívání |  |  |  | Kód : 1
| zařízení : |  |  |  | provoz podle D - 2 | [10 empty] | Př L | 149.994 |  |  | S 1 | 148.906 | [6 empty] | X. / 2007 |  |  |  |  | Se 2 | 148.206 |  | L 1 | 148.292 |  |  |  |  | Př S | 147.26 |  |  |  | zařízení : |  |  |  | provoz podle D - 2
[22 empty] | S 4 | 148.821 |  | Se 1 | 148.997 | [11 empty] | L 4 | 148.3
[16 empty] | L | 149.293 |  |  | S 2 | 148.885 | [11 empty] | Se 3 | 148.11 |  | L 2 | 148.295 |  |  |  |  | S | 147.965
| Zjišťování konce |  |  |  | výpravčí // dozorce výhybek *¨) // |  |  | zast. | 00 // 30 // 80 | [12 empty] | S 5 | 148.896 |  |  |  |  | Vjezdové / odjezdové rychlosti : | [9 empty] | L 5 | 148.326 | [7 empty] | Zjišťování konce |  |  |  | výpravčí // dozorce výhybek *¨) // |  |  | zast. | 00 // 30 // 80
| vlaku : |  |  |  | člen obsluhy N vlaku pomocí RDST |  |  | proj. | 00 | [18 empty] | v pokračování traťové koleje - rychlost traťová s místním omezením | [18 empty] | vlaku : |  |  |  | člen obsluhy N vlaku pomocí RDST |  |  | proj. | 00
při jízdě do odbočky - rychlost 40 km/h
km 148,956
[11 empty] | PSt.1 | [5 empty] | S 5
( 1, 2, 3, 4, 5 )
S 3
L 5
[11 empty] | 3 | [32 empty] | 11 |  |  |  | Se 2
[16 empty] | S 1 | [38 empty] | S
[8 empty] | 1 | [32 empty] | L 3 |  |  |  | 13 |  |  | 14
[10 empty] | 2 | [7 empty] | S 2
| L | [6 empty] | Se 1 | [34 empty] | L 1 | [7 empty] | Se 3
[13 empty] | 4 | [31 empty] | 12
S 4
L 2
[10 empty] | 148,968 | [8 empty] | 5 | 6 | [11 empty] | 9 | [5 empty] | 10 | [6 empty] | PSt.2
[15 empty] | Vk 1 | EZ | [26 empty] | L 4 |  | ( 11, 12, 13, 14 )
[16 empty] | ( Vk 1 ) | [6 empty] | 7 | [7 empty] | 8 | [13 empty] | km 148,264
[41 empty] | EZ | VVk 1
[26 empty] | Vk 2 |  |  |  | Vk 4 |  |  |  |  | EZ | [5 empty] | ( VVk 1 / 10 )
[35 empty] | ( Vk 5 / Vk 4 / 9 ) | [8 empty] | Vojenská
vlečka č. 30
[25 empty] | EZ | Vk 3 |  |  |  | Vk 5
( Vk 3 / Vk 2 / 6 )
č. | staničení | N | námezník | přest. |  | č. | staničení | N | námezník | přest. |  | č. | staničení | N | námezník | přest. |  |  | poznámka | [16 empty] | č. | staničení | N | námezník | přest. |  |  | poznámka |  |  | č. | staničení | N | námezník | přest. |  | č. | staničení | N | námezník | přest.
[5 empty] | Obvod výpravčího | [11 empty] | Obvod posunu | [10 empty] | Současné vlakové cesty | [12 empty] | Obvod posunu | [9 empty] | Obvod výpravčího
Vzájemně vyloučeny jsou pouze protisměrné
[6 empty] | 3 | 148.956 | -42 | 148.914 | elm. | [17 empty] | jízdní cesty na tutéž kolej | [7 empty] | 8 | 148.459 | 42 | 148.501 | ručně | bez zabezpečení |  |  |  |  | 11 | 148.297 | 42 | 148.339 | elm.
1 | 148.992 | -51 | 148.941 | elm. | [7 empty] | 6 | 148.878 | -42 | 148.836 | ručně | vým. zámek, klíč Vk 3 / Vk 2 / 6 držen v EMZ v kolejišti
[6 empty] | 4 | 148.938 | -42 | 148.896 | elm. | [25 empty] | 9 | 148.43 | 51 | 148.481 | ručně | vým. zámek, klíč Vk 5 / Vk 4 / 9 držen v EMZ v DK |  |  |  |  | 12 | 148.264 | 42 | 148.306 | elm. |  | 14 | 148.225 | 51 | 148.276 | elm.
2 | 148.965 | -51 | 148.914 | elm. | [7 empty] | 7 | 148.827 | -42 | 148.785 | ručně | bez zabezpečení | [10 empty] | Použití mimořádných vlakových cest ve stanici
[6 empty] | 5 | 148.878 | 42 | 148.92 | elm. | [17 empty] | Při vzniku mimořádných událostí je dovoleno uskutečnit mimořádné vlakové cesty na manipulační koleje č. 6 a 8 při splnění podmínek stanovených Staničním řádem | [7 empty] | 10 | 148.348 | -46 | 148.302 | ručně | vým. zámek, klíč VVk 1 / 10 držen v EMZ v kolejišti |  |  |  |  | 13 | 148.258 | 51 | 148.309 | elm.
Výhybky
Bohuslavice nad Vláří
Výhybky
1
3
4
5
2
PZS - 3SNI km 149,050
PZS - 3SNI km 148,100
8
6
4 a
T
T